## Cuerpo_Terraplen
CÁLCULO DE ASIENTOS EN EL RELLENO DEL TERRAPLÉN
SEGÚN G.C.O.C
Realiza el cálculo del asiento en el cuerpo del terraplen debido a su peso
Datos | Valor | Unidades | Descripción
h | 14.9 | m | Altura de terraplen
a | 0.5 | % | Ver tabla adjunta
s (cm) | 7.45 | cm
| h (m) | s (cm)
| 2 | 1
| 4 | 2
| 4 | 2
| 6 | 3
| 8 | 4
| 10 | 5
| 12 | 6
| 10 | 5

## Asiento 3D
CÁLCULO DE ASIENTOS ELÁSTICOS / CONSOLIDACIÓN TERRAPLÉN ALTURA DE | [9 empty] | 9.81 | m
Realiza el cálculo con respecto al extremo del terraplén (de todo el terraplen)
Distancia desde el borde exterior (m)/ Asientos (cm)
Datos | Valor | Unidades | Descripción
[14 empty] | x[m] | s[cm]
h | 9.81 | m | Altura de terraplen | [10 empty] | 0 | 0.75
b | 20.715 | m | Ancho de media base+ derrame | [10 empty] | 2 | 1.33
a | 14.715 | m | Derrame de media sección | [10 empty] | 4 | 2.03
hi | 0.1 | m | Espesor segmento de cada estrato | [10 empty] | 6 | 2.78
g | 18 | kPa | Peso específico del relleno | [10 empty] | 8 | 3.55
[14 empty] | 10 | 4.3
[14 empty] | 12 | 5
x | 20.72 | m | Distancia desde el borde exterior del terraplén al centro | [10 empty] | 14 | 5.61
[14 empty] | 16 | 6
[14 empty] | 20.72 | 6.29
prof. Rec | 12 | m | Profundidad recomendada de cálculo | [5 empty] | Identificación de unidades
qv | 176.58 | kPa | Carga del terraplén
sTotal | 6.2894 | cm | Asiento
UG-02
UG-03
[8 empty] | Cc | Coeficiente de Compresibilidad
[8 empty] | Hi | Espesor de cada estrato
[8 empty] | s | Incremento de tensiones
[8 empty] | e | Índice de poros
Selección del tipo de asientos a calcular
[9 empty] | 1 | Elásticos
[9 empty] | 2 | Consolidación
PARA EL CÁLCULO DE ASIENTOS SE CONSIDERA EFECTO TRIDIMENSIONAL DE TENSIONES)
TABLA DE CÁLCULOS REALIZADOS
[19 empty] | S elásticos | S consolidación |  | Asiento | Suma asientos
z[m] | bA | bB | aA | aB | roA | roB | r1A | r1B | r22 | sz[Kpa] | sx[Kpa] | E[KPa] | n | g'[KN/m3] | sz0'[Kpa] | sz / sz0' | Cc | e | Sie[cm] | Sic[cm] | Tipo | Si[cm] | SSi [cm]
0.1 | 1.5042 | 1.6041 | 0.011825 | 0.01185 | 20.7202 | 20.7102 | 6.0058 | 5.9958 | 0.010025 | 176.5799 | 174.6869 | 40000 | 0.3 | 19.5 | 1.95 | 90.5538 | 0.21 | 0.9 | 0.017942 | 2.1682 | 1 | 0.017942 | 0.017942
0.2 | 1.5125 | 1.5624 | 0.023641 | 0.023692 | 20.721 | 20.711 | 6.0083 | 5.9983 | 0.040025 | 176.5795 | 172.7946 | 40000 | 0.3 | 19.5 | 3.9 | 45.2768 | 0.21 | 0.9 | 0.018226 | 1.8407 | 1 | 0.018226 | 0.036168
0.3 | 1.5042 | 1.5375 | 0.035439 | 0.035515 | 20.7222 | 20.7122 | 6.0125 | 6.0025 | 0.090025 | 176.5783 | 170.9039 | 40000 | 0.3 | 19.5 | 5.85 | 30.1843 | 0.21 | 0.9 | 0.018509 | 1.6512 | 1 | 0.018509 | 0.054677
0.4 | 1.4918 | 1.5167 | 0.04721 | 0.047312 | 20.7239 | 20.7139 | 6.0183 | 6.0083 | 0.16003 | 176.5759 | 169.0155 | 40000 | 0.3 | 19.5 | 7.8 | 22.6379 | 0.21 | 0.9 | 0.018792 | 1.5182 | 1 | 0.018792 | 0.073468
0.5 | 1.4777 | 1.4976 | 0.058946 | 0.059072 | 20.726 | 20.716 | 6.0258 | 6.0158 | 0.25002 | 176.5719 | 167.1301 | 40000 | 0.3 | 19.5 | 9.75 | 18.1099 | 0.21 | 0.9 | 0.019073 | 1.4161 | 1 | 0.019073 | 0.092542
0.6 | 1.4629 | 1.4794 | 0.070637 | 0.070788 | 20.7287 | 20.7187 | 6.0349 | 6.025 | 0.36002 | 176.5661 | 165.2486 | 40000 | 0.3 | 19.5 | 11.7 | 15.0911 | 0.21 | 0.9 | 0.019354 | 1.3336 | 1 | 0.019354 | 0.1119
0.7 | 1.4476 | 1.4617 | 0.082275 | 0.08245 | 20.7318 | 20.7218 | 6.0457 | 6.0357 | 0.49002 | 176.558 | 163.3717 | 40000 | 0.3 | 19.5 | 13.65 | 12.9346 | 0.21 | 0.9 | 0.019634 | 1.2645 | 1 | 0.019634 | 0.13153
0.8 | 1.4321 | 1.4444 | 0.093852 | 0.094051 | 20.7354 | 20.7254 | 6.0581 | 6.0481 | 0.64002 | 176.5472 | 161.5002 | 40000 | 0.3 | 19.5 | 15.6 | 11.3171 | 0.21 | 0.9 | 0.019912 | 1.2053 | 1 | 0.019912 | 0.15144
0.9 | 1.4165 | 1.4273 | 0.10536 | 0.10558 | 20.7395 | 20.7295 | 6.0721 | 6.0622 | 0.81002 | 176.5334 | 159.6346 | 40000 | 0.3 | 19.5 | 17.55 | 10.0589 | 0.21 | 0.9 | 0.020188 | 1.1536 | 1 | 0.020188 | 0.17163
1 | 1.4008 | 1.4105 | 0.11679 | 0.11704 | 20.7441 | 20.7341 | 6.0877 | 6.0778 | 1 | 176.5163 | 157.7758 | 40000 | 0.3 | 19.5 | 19.5 | 9.0521 | 0.21 | 0.9 | 0.020463 | 1.1078 | 1 | 0.020463 | 0.19209
1.1 | 1.3851 | 1.3939 | 0.12813 | 0.1284 | 20.7492 | 20.7392 | 6.1049 | 6.0951 | 1.21 | 176.4956 | 155.9245 | 40000 | 0.3 | 19.5 | 21.45 | 8.2282 | 0.21 | 0.9 | 0.020735 | 1.0667 | 1 | 0.020735 | 0.21283
1.2 | 1.3694 | 1.3774 | 0.13938 | 0.13968 | 20.7547 | 20.7447 | 6.1237 | 6.1139 | 1.44 | 176.4709 | 154.0812 | 40000 | 0.3 | 19.5 | 23.4 | 7.5415 | 0.21 | 0.9 | 0.021006 | 1.0296 | 1 | 0.021006 | 0.23383
1.3 | 1.3538 | 1.3611 | 0.15054 | 0.15085 | 20.7607 | 20.7508 | 6.1441 | 6.1343 | 1.69 | 176.4418 | 152.2468 | 40000 | 0.3 | 19.5 | 25.35 | 6.9602 | 0.21 | 0.9 | 0.021273 | 0.99576 | 1 | 0.021273 | 0.25511
1.4 | 1.3382 | 1.345 | 0.16158 | 0.16192 | 20.7672 | 20.7573 | 6.166 | 6.1563 | 1.96 | 176.4082 | 150.4217 | 40000 | 0.3 | 19.5 | 27.3 | 6.4618 | 0.21 | 0.9 | 0.021539 | 0.96472 | 1 | 0.021539 | 0.27665
1.5 | 1.3227 | 1.329 | 0.17251 | 0.17287 | 20.7742 | 20.7643 | 6.1895 | 6.1798 | 2.25 | 176.3698 | 148.6065 | 40000 | 0.3 | 19.5 | 29.25 | 6.0297 | 0.21 | 0.9 | 0.021801 | 0.93609 | 1 | 0.021801 | 0.29845
1.6 | 1.3073 | 1.3131 | 0.18333 | 0.18371 | 20.7817 | 20.7717 | 6.2145 | 6.2048 | 2.56 | 176.3263 | 146.802 | 40000 | 0.3 | 19.5 | 31.2 | 5.6515 | 0.21 | 0.9 | 0.022061 | 0.90954 | 1 | 0.022061 | 0.32051
1.7 | 1.292 | 1.2974 | 0.19402 | 0.19441 | 20.7896 | 20.7797 | 6.241 | 6.2314 | 2.89 | 176.2773 | 145.0086 | 40000 | 0.3 | 19.5 | 33.15 | 5.3176 | 0.21 | 0.9 | 0.022318 | 0.88482 | 1 | 0.022318 | 0.34283
1.8 | 1.2768 | 1.2819 | 0.20457 | 0.20499 | 20.798 | 20.7881 | 6.269 | 6.2594 | 3.24 | 176.2229 | 143.2268 | 40000 | 0.3 | 19.5 | 35.1 | 5.0206 | 0.21 | 0.9 | 0.022572 | 0.86171 | 1 | 0.022572 | 0.3654
1.9 | 1.2617 | 1.2665 | 0.21499 | 0.21543 | 20.8069 | 20.797 | 6.2984 | 6.2889 | 3.61 | 176.1626 | 141.4572 | 40000 | 0.3 | 19.5 | 37.05 | 4.7547 | 0.21 | 0.9 | 0.022822 | 0.84003 | 1 | 0.022822 | 0.38822
2 | 1.2468 | 1.2513 | 0.22527 | 0.22573 | 20.8163 | 20.8063 | 6.3293 | 6.3198 | 4 | 176.0963 | 139.7002 | 40000 | 0.3 | 19.5 | 39 | 4.5153 | 0.21 | 0.9 | 0.023069 | 0.81963 | 1 | 0.023069 | 0.41129
2.1 | 1.232 | 1.2362 | 0.23541 | 0.23588 | 20.8261 | 20.8162 | 6.3616 | 6.3522 | 4.41 | 176.0238 | 137.9564 | 40000 | 0.3 | 19.5 | 40.95 | 4.2985 | 0.21 | 0.9 | 0.023312 | 0.80038 | 1 | 0.023312 | 0.4346
2.2 | 1.2173 | 1.2214 | 0.24539 | 0.24588 | 20.8365 | 20.8265 | 6.3953 | 6.3859 | 4.84 | 175.945 | 136.2261 | 40000 | 0.3 | 19.5 | 42.9 | 4.1013 | 0.21 | 0.9 | 0.023552 | 0.78217 | 1 | 0.023552 | 0.45815
2.3 | 1.2028 | 1.2066 | 0.25523 | 0.25573 | 20.8473 | 20.8373 | 6.4304 | 6.4211 | 5.29 | 175.8598 | 134.5098 | 40000 | 0.3 | 19.5 | 44.85 | 3.9211 | 0.21 | 0.9 | 0.023788 | 0.76491 | 1 | 0.023788 | 0.48194
2.4 | 1.1885 | 1.1921 | 0.2649 | 0.26542 | 20.8585 | 20.8486 | 6.4668 | 6.4576 | 5.76 | 175.7679 | 132.8077 | 40000 | 0.3 | 19.5 | 46.8 | 3.7557 | 0.21 | 0.9 | 0.024021 | 0.7485 | 1 | 0.024021 | 0.50596
2.5 | 1.1743 | 1.1777 | 0.27442 | 0.27495 | 20.8703 | 20.8603 | 6.5046 | 6.4954 | 6.25 | 175.6692 | 131.1204 | 40000 | 0.3 | 19.5 | 48.75 | 3.6035 | 0.21 | 0.9 | 0.024249 | 0.73288 | 1 | 0.024249 | 0.53021
2.6 | 1.1603 | 1.1635 | 0.28377 | 0.28432 | 20.8825 | 20.8726 | 6.5437 | 6.5345 | 6.76 | 175.5637 | 129.448 | 40000 | 0.3 | 19.5 | 50.7 | 3.4628 | 0.21 | 0.9 | 0.024474 | 0.71799 | 1 | 0.024474 | 0.55469
2.7 | 1.1464 | 1.1495 | 0.29296 | 0.29353 | 20.8952 | 20.8853 | 6.5841 | 6.575 | 7.29 | 175.4513 | 127.791 | 40000 | 0.3 | 19.5 | 52.65 | 3.3324 | 0.21 | 0.9 | 0.024694 | 0.70375 | 1 | 0.024694 | 0.57938
2.8 | 1.1327 | 1.1356 | 0.30199 | 0.30256 | 20.9083 | 20.8984 | 6.6257 | 6.6166 | 7.84 | 175.3319 | 126.1495 | 40000 | 0.3 | 19.5 | 54.6 | 3.2112 | 0.21 | 0.9 | 0.024911 | 0.69013 | 1 | 0.024911 | 0.60429
2.9 | 1.1192 | 1.122 | 0.31084 | 0.31143 | 20.922 | 20.9121 | 6.6686 | 6.6596 | 8.41 | 175.2055 | 124.5238 | 40000 | 0.3 | 19.5 | 56.55 | 3.0982 | 0.21 | 0.9 | 0.025123 | 0.67708 | 1 | 0.025123 | 0.62941
3 | 1.1058 | 1.1085 | 0.31953 | 0.32012 | 20.9361 | 20.9262 | 6.7127 | 6.7037 | 9 | 175.072 | 122.9142 | 40000 | 0.3 | 19.5 | 58.5 | 2.9927 | 0.21 | 0.9 | 0.025331 | 0.66456 | 1 | 0.025331 | 0.65474
3.1 | 1.0926 | 1.0952 | 0.32804 | 0.32865 | 20.9506 | 20.9407 | 6.758 | 6.7491 | 9.61 | 174.9313 | 121.3209 | 40000 | 0.3 | 19.5 | 60.45 | 2.8938 | 0.21 | 0.9 | 0.025535 | 0.65252 | 1 | 0.025535 | 0.68028
3.2 | 1.0796 | 1.0821 | 0.33638 | 0.337 | 20.9656 | 20.9558 | 6.8044 | 6.7956 | 10.24 | 174.7835 | 119.744 | 40000 | 0.3 | 19.5 | 62.4 | 2.801 | 0.21 | 0.9 | 0.025734 | 0.64094 | 1 | 0.025734 | 0.70601
3.3 | 1.0668 | 1.0691 | 0.34455 | 0.34518 | 20.9811 | 20.9713 | 6.852 | 6.8432 | 10.89 | 174.6286 | 118.1837 | 40000 | 0.3 | 19.5 | 64.35 | 2.7137 | 0.21 | 0.9 | 0.02593 | 0.62979 | 1 | 0.02593 | 0.73194
3.4 | 1.0541 | 1.0564 | 0.35255 | 0.35319 | 20.9971 | 20.9872 | 6.9007 | 6.892 | 11.56 | 174.4665 | 116.6402 | 40000 | 0.3 | 19.5 | 66.3 | 2.6315 | 0.21 | 0.9 | 0.026121 | 0.61904 | 1 | 0.026121 | 0.75806
3.5 | 1.0417 | 1.0438 | 0.36037 | 0.36102 | 21.0135 | 21.0037 | 6.9505 | 6.9419 | 12.25 | 174.2973 | 115.1135 | 40000 | 0.3 | 19.5 | 68.25 | 2.5538 | 0.21 | 0.9 | 0.026307 | 0.60866 | 1 | 0.026307 | 0.78437
3.6 | 1.0294 | 1.0314 | 0.36802 | 0.36868 | 21.0304 | 21.0206 | 7.0014 | 6.9929 | 12.96 | 174.121 | 113.6038 | 40000 | 0.3 | 19.5 | 70.2 | 2.4804 | 0.21 | 0.9 | 0.02649 | 0.59864 | 1 | 0.02649 | 0.81086
3.7 | 1.0172 | 1.0192 | 0.3755 | 0.37616 | 21.0478 | 21.0379 | 7.0534 | 7.0449 | 13.69 | 173.9376 | 112.1111 | 40000 | 0.3 | 19.5 | 72.15 | 2.4108 | 0.21 | 0.9 | 0.026668 | 0.58894 | 1 | 0.026668 | 0.83753
3.8 | 1.0053 | 1.0072 | 0.38281 | 0.38348 | 21.0656 | 21.0557 | 7.1063 | 7.0979 | 14.44 | 173.7473 | 110.6355 | 40000 | 0.3 | 19.5 | 74.1 | 2.3448 | 0.21 | 0.9 | 0.026841 | 0.57956 | 1 | 0.026841 | 0.86437
3.9 | 0.99352 | 0.99532 | 0.38995 | 0.39062 | 21.0838 | 21.074 | 7.1603 | 7.1519 | 15.21 | 173.55 | 109.1771 | 40000 | 0.3 | 19.5 | 76.05 | 2.2821 | 0.21 | 0.9 | 0.027011 | 0.57048 | 1 | 0.027011 | 0.89138
4 | 0.98193 | 0.98366 | 0.39691 | 0.39759 | 21.1026 | 21.0927 | 7.2153 | 7.2069 | 16 | 173.3458 | 107.7359 | 40000 | 0.3 | 19.5 | 78 | 2.2224 | 0.21 | 0.9 | 0.027176 | 0.56167 | 1 | 0.027176 | 0.91856
4.1 | 0.97051 | 0.97217 | 0.40371 | 0.4044 | 21.1218 | 21.1119 | 7.2712 | 7.2629 | 16.81 | 173.1348 | 106.3118 | 40000 | 0.3 | 19.5 | 79.95 | 2.1655 | 0.21 | 0.9 | 0.027337 | 0.55313 | 1 | 0.027337 | 0.94589
4.2 | 0.95927 | 0.96087 | 0.41034 | 0.41103 | 21.1414 | 21.1316 | 7.328 | 7.3198 | 17.64 | 172.9171 | 104.905 | 40000 | 0.3 | 19.5 | 81.9 | 2.1113 | 0.21 | 0.9 | 0.027494 | 0.54483 | 1 | 0.027494 | 0.97339
4.3 | 0.9482 | 0.94974 | 0.41681 | 0.4175 | 21.1615 | 21.1517 | 7.3858 | 7.3777 | 18.49 | 172.6927 | 103.5153 | 40000 | 0.3 | 19.5 | 83.85 | 2.0595 | 0.21 | 0.9 | 0.027646 | 0.53678 | 1 | 0.027646 | 1.001
4.4 | 0.93731 | 0.93879 | 0.4231 | 0.4238 | 21.182 | 21.1722 | 7.4445 | 7.4364 | 19.36 | 172.4618 | 102.1427 | 40000 | 0.3 | 19.5 | 85.8 | 2.01 | 0.21 | 0.9 | 0.027794 | 0.52895 | 1 | 0.027794 | 1.0288
4.5 | 0.92658 | 0.92801 | 0.42924 | 0.42994 | 21.203 | 21.1933 | 7.504 | 7.496 | 20.25 | 172.2244 | 100.7873 | 40000 | 0.3 | 19.5 | 87.75 | 1.9627 | 0.21 | 0.9 | 0.027938 | 0.52133 | 1 | 0.027938 | 1.0568
4.6 | 0.91603 | 0.9174 | 0.43522 | 0.43592 | 21.2245 | 21.2147 | 7.5644 | 7.5565 | 21.16 | 171.9806 | 99.4489 | 40000 | 0.3 | 19.5 | 89.7 | 1.9173 | 0.21 | 0.9 | 0.028078 | 0.51392 | 1 | 0.028078 | 1.0848
4.7 | 0.90564 | 0.90696 | 0.44103 | 0.44174 | 21.2464 | 21.2366 | 7.6256 | 7.6177 | 22.09 | 171.7306 | 98.1275 | 40000 | 0.3 | 19.5 | 91.65 | 1.8738 | 0.21 | 0.9 | 0.028214 | 0.50671 | 1 | 0.028214 | 1.1131
4.8 | 0.89542 | 0.89669 | 0.44669 | 0.4474 | 21.2687 | 21.259 | 7.6877 | 7.6798 | 23.04 | 171.4745 | 96.823 | 40000 | 0.3 | 19.5 | 93.6 | 1.832 | 0.21 | 0.9 | 0.028345 | 0.49968 | 1 | 0.028345 | 1.1414
4.9 | 0.88536 | 0.88659 | 0.45219 | 0.4529 | 21.2915 | 21.2818 | 7.7505 | 7.7427 | 24.01 | 171.2123 | 95.5354 | 40000 | 0.3 | 19.5 | 95.55 | 1.7919 | 0.21 | 0.9 | 0.028473 | 0.49283 | 1 | 0.028473 | 1.1699
5 | 0.87547 | 0.87665 | 0.45754 | 0.45825 | 21.3147 | 21.305 | 7.8141 | 7.8064 | 25 | 170.9442 | 94.2645 | 40000 | 0.3 | 19.5 | 97.5 | 1.7533 | 0.21 | 0.9 | 0.028596 | 0.48615 | 1 | 0.028596 | 1.1985
5.1 | 0.86573 | 0.86687 | 0.46274 | 0.46345 | 21.3384 | 21.3287 | 7.8785 | 7.8708 | 26.01 | 170.6702 | 93.0103 | 40000 | 0.3 | 19.5 | 99.45 | 1.7161 | 0.21 | 0.9 | 0.028716 | 0.47963 | 1 | 0.028716 | 1.2272
5.2 | 0.85616 | 0.85725 | 0.46779 | 0.4685 | 21.3625 | 21.3528 | 7.9436 | 7.936 | 27.04 | 170.3906 | 91.7725 | 40000 | 0.3 | 19.5 | 101.4 | 1.6804 | 0.21 | 0.9 | 0.028832 | 0.47327 | 1 | 0.028832 | 1.256
5.3 | 0.84674 | 0.8478 | 0.4727 | 0.47341 | 21.3871 | 21.3774 | 8.0094 | 8.0019 | 28.09 | 170.1055 | 90.5512 | 40000 | 0.3 | 19.5 | 103.35 | 1.6459 | 0.21 | 0.9 | 0.028944 | 0.46706 | 1 | 0.028944 | 1.285
5.4 | 0.83747 | 0.83849 | 0.47745 | 0.47817 | 21.4121 | 21.4024 | 8.0759 | 8.0685 | 29.16 | 169.8149 | 89.3462 | 40000 | 0.3 | 19.5 | 105.3 | 1.6127 | 0.21 | 0.9 | 0.029052 | 0.46099 | 1 | 0.029052 | 1.314
5.5 | 0.82835 | 0.82934 | 0.48207 | 0.48278 | 21.4375 | 21.4279 | 8.1431 | 8.1357 | 30.25 | 169.519 | 88.1574 | 40000 | 0.3 | 19.5 | 107.25 | 1.5806 | 0.21 | 0.9 | 0.029156 | 0.45506 | 1 | 0.029156 | 1.3432
5.6 | 0.81939 | 0.82034 | 0.48655 | 0.48726 | 21.4634 | 21.4538 | 8.211 | 8.2037 | 31.36 | 169.2179 | 86.9846 | 40000 | 0.3 | 19.5 | 109.2 | 1.5496 | 0.21 | 0.9 | 0.029257 | 0.44926 | 1 | 0.029257 | 1.3724
5.7 | 0.81057 | 0.81149 | 0.49089 | 0.4916 | 21.4897 | 21.4801 | 8.2795 | 8.2722 | 32.49 | 168.9118 | 85.8277 | 40000 | 0.3 | 19.5 | 111.15 | 1.5197 | 0.21 | 0.9 | 0.029354 | 0.44359 | 1 | 0.029354 | 1.4018
5.8 | 0.8019 | 0.80279 | 0.4951 | 0.4958 | 21.5165 | 21.5068 | 8.3487 | 8.3415 | 33.64 | 168.6007 | 84.6866 | 40000 | 0.3 | 19.5 | 113.1 | 1.4907 | 0.21 | 0.9 | 0.029447 | 0.43804 | 1 | 0.029447 | 1.4312
5.9 | 0.79337 | 0.79423 | 0.49917 | 0.49988 | 21.5436 | 21.534 | 8.4184 | 8.4113 | 34.81 | 168.2848 | 83.5611 | 40000 | 0.3 | 19.5 | 115.05 | 1.4627 | 0.21 | 0.9 | 0.029537 | 0.43261 | 1 | 0.029537 | 1.4608
6 | 0.78498 | 0.78581 | 0.50312 | 0.50382 | 21.5712 | 21.5616 | 8.4888 | 8.4817 | 36 | 167.9643 | 82.451 | 50000 | 0.3 | 19.5 | 117 | 1.4356 | 0.21 | 0.9 | 0.023699 | 0.4273 | 1 | 0.023699 | 1.4845
6.1 | 0.77673 | 0.77754 | 0.50693 | 0.50764 | 21.5993 | 21.5897 | 8.5598 | 8.5528 | 37.21 | 167.6392 | 81.3563 | 50000 | 0.3 | 19.5 | 118.95 | 1.4093 | 0.21 | 0.9 | 0.023765 | 0.42209 | 1 | 0.023765 | 1.5082
6.2 | 0.76862 | 0.7694 | 0.51063 | 0.51133 | 21.6277 | 21.6181 | 8.6313 | 8.6244 | 38.44 | 167.3097 | 80.2767 | 50000 | 0.3 | 19.5 | 120.9 | 1.3839 | 0.21 | 0.9 | 0.023829 | 0.417 | 1 | 0.023829 | 1.5321
6.3 | 0.76064 | 0.76139 | 0.5142 | 0.51489 | 21.6566 | 21.647 | 8.7034 | 8.6966 | 39.69 | 166.9759 | 79.2121 | 50000 | 0.3 | 19.5 | 122.85 | 1.3592 | 0.21 | 0.9 | 0.02389 | 0.412 | 1 | 0.02389 | 1.5559
6.4 | 0.75279 | 0.75352 | 0.51765 | 0.51834 | 21.6859 | 21.6763 | 8.7761 | 8.7693 | 40.96 | 166.6379 | 78.1623 | 50000 | 0.3 | 19.5 | 124.8 | 1.3352 | 0.21 | 0.9 | 0.023948 | 0.4071 | 1 | 0.023948 | 1.5799
6.5 | 0.74507 | 0.74577 | 0.52098 | 0.52167 | 21.7156 | 21.7061 | 8.8493 | 8.8425 | 42.25 | 166.2959 | 77.1272 | 50000 | 0.3 | 19.5 | 126.75 | 1.312 | 0.21 | 0.9 | 0.024004 | 0.4023 | 1 | 0.024004 | 1.6039
6.6 | 0.73747 | 0.73816 | 0.5242 | 0.52489 | 21.7458 | 21.7362 | 8.923 | 8.9163 | 43.56 | 165.9499 | 76.1066 | 50000 | 0.3 | 19.5 | 128.7 | 1.2894 | 0.21 | 0.9 | 0.024057 | 0.39759 | 1 | 0.024057 | 1.628
6.7 | 0.73 | 0.73067 | 0.5273 | 0.52799 | 21.7763 | 21.7668 | 8.9972 | 8.9906 | 44.89 | 165.6002 | 75.1003 | 50000 | 0.3 | 19.5 | 130.65 | 1.2675 | 0.21 | 0.9 | 0.024108 | 0.39298 | 1 | 0.024108 | 1.6521
6.8 | 0.72266 | 0.7233 | 0.53029 | 0.53098 | 21.8073 | 21.7978 | 9.0719 | 9.0653 | 46.24 | 165.2468 | 74.1082 | 50000 | 0.3 | 19.5 | 132.6 | 1.2462 | 0.21 | 0.9 | 0.024156 | 0.38844 | 1 | 0.024156 | 1.6762
6.9 | 0.71543 | 0.71606 | 0.53318 | 0.53386 | 21.8387 | 21.8292 | 9.1471 | 9.1406 | 47.61 | 164.8898 | 73.1302 | 50000 | 0.3 | 19.5 | 134.55 | 1.2255 | 0.21 | 0.9 | 0.024202 | 0.384 | 1 | 0.024202 | 1.7004
7 | 0.70832 | 0.70893 | 0.53596 | 0.53664 | 21.8705 | 21.861 | 9.2228 | 9.2163 | 49 | 164.5294 | 72.1659 | 50000 | 0.3 | 19.5 | 136.5 | 1.2053 | 0.21 | 0.9 | 0.024246 | 0.37963 | 1 | 0.024246 | 1.7247
7.1 | 0.70133 | 0.70192 | 0.53864 | 0.53931 | 21.9027 | 21.8932 | 9.2989 | 9.2925 | 50.41 | 164.1656 | 71.2154 | 50000 | 0.3 | 19.5 | 138.45 | 1.1857 | 0.21 | 0.9 | 0.024287 | 0.37535 | 1 | 0.024287 | 1.749
7.2 | 0.69445 | 0.69502 | 0.54121 | 0.54188 | 21.9353 | 21.9259 | 9.3755 | 9.3691 | 51.84 | 163.7987 | 70.2783 | 50000 | 0.3 | 19.5 | 140.4 | 1.1667 | 0.21 | 0.9 | 0.024326 | 0.37114 | 1 | 0.024326 | 1.7733
7.3 | 0.68769 | 0.68824 | 0.54369 | 0.54435 | 21.9683 | 21.9589 | 9.4525 | 9.4462 | 53.29 | 163.4286 | 69.3545 | 50000 | 0.3 | 19.5 | 142.35 | 1.1481 | 0.21 | 0.9 | 0.024363 | 0.367 | 1 | 0.024363 | 1.7976
7.4 | 0.68103 | 0.68157 | 0.54607 | 0.54673 | 22.0018 | 21.9924 | 9.53 | 9.5237 | 54.76 | 163.0556 | 68.4439 | 50000 | 0.3 | 19.5 | 144.3 | 1.13 | 0.21 | 0.9 | 0.024398 | 0.36294 | 1 | 0.024398 | 1.822
7.5 | 0.67448 | 0.675 | 0.54835 | 0.54901 | 22.0356 | 22.0262 | 9.6078 | 9.6016 | 56.25 | 162.6797 | 67.5463 | 50000 | 0.3 | 19.5 | 146.25 | 1.1123 | 0.21 | 0.9 | 0.02443 | 0.35895 | 1 | 0.02443 | 1.8465
7.6 | 0.66804 | 0.66854 | 0.55054 | 0.5512 | 22.0699 | 22.0605 | 9.6861 | 9.6799 | 57.76 | 162.3011 | 66.6616 | 50000 | 0.3 | 19.5 | 148.2 | 1.0951 | 0.21 | 0.9 | 0.024461 | 0.35503 | 1 | 0.024461 | 1.8709
7.7 | 0.6617 | 0.66219 | 0.55265 | 0.5533 | 22.1045 | 22.0951 | 9.7647 | 9.7586 | 59.29 | 161.9198 | 65.7894 | 50000 | 0.3 | 19.5 | 150.15 | 1.0784 | 0.21 | 0.9 | 0.024489 | 0.35117 | 1 | 0.024489 | 1.8954
7.8 | 0.65546 | 0.65593 | 0.55466 | 0.5553 | 22.1395 | 22.1302 | 9.8438 | 9.8377 | 60.84 | 161.5359 | 64.9298 | 50000 | 0.3 | 19.5 | 152.1 | 1.062 | 0.21 | 0.9 | 0.024516 | 0.34738 | 1 | 0.024516 | 1.9199
7.9 | 0.64932 | 0.64978 | 0.55659 | 0.55723 | 22.1749 | 22.1656 | 9.9232 | 9.9172 | 62.41 | 161.1497 | 64.0825 | 50000 | 0.3 | 19.5 | 154.05 | 1.0461 | 0.21 | 0.9 | 0.02454 | 0.34365 | 1 | 0.02454 | 1.9445
8 | 0.64328 | 0.64373 | 0.55843 | 0.55907 | 22.2108 | 22.2014 | 10.003 | 9.997 | 64 | 160.761 | 63.2473 | 50000 | 0.3 | 19.5 | 156 | 1.0305 | 0.21 | 0.9 | 0.024563 | 0.33999 | 1 | 0.024563 | 1.969
8.1 | 0.63733 | 0.63777 | 0.56019 | 0.56082 | 22.247 | 22.2377 | 10.0832 | 10.0772 | 65.61 | 160.3701 | 62.4241 | 50000 | 0.3 | 19.5 | 157.95 | 1.0153 | 0.21 | 0.9 | 0.024583 | 0.33638 | 1 | 0.024583 | 1.9936
8.2 | 0.63148 | 0.6319 | 0.56187 | 0.5625 | 22.2836 | 22.2743 | 10.1637 | 10.1578 | 67.24 | 159.9771 | 61.6128 | 50000 | 0.3 | 19.5 | 159.9 | 1.0005 | 0.21 | 0.9 | 0.024602 | 0.33283 | 1 | 0.024602 | 2.0182
8.3 | 0.62572 | 0.62613 | 0.56347 | 0.5641 | 22.3206 | 22.3113 | 10.2445 | 10.2387 | 68.89 | 159.582 | 60.8131 | 50000 | 0.3 | 19.5 | 161.85 | 0.98599 | 0.21 | 0.9 | 0.024619 | 0.32934 | 1 | 0.024619 | 2.0428
8.4 | 0.62005 | 0.62045 | 0.565 | 0.56562 | 22.358 | 22.3487 | 10.3257 | 10.3199 | 70.56 | 159.185 | 60.0249 | 50000 | 0.3 | 19.5 | 163.8 | 0.97183 | 0.21 | 0.9 | 0.024634 | 0.32591 | 1 | 0.024634 | 2.0675
8.5 | 0.61447 | 0.61486 | 0.56645 | 0.56706 | 22.3957 | 22.3865 | 10.4072 | 10.4014 | 72.25 | 158.7861 | 59.248 | 50000 | 0.3 | 19.5 | 165.75 | 0.95799 | 0.21 | 0.9 | 0.024647 | 0.32253 | 1 | 0.024647 | 2.0921
8.6 | 0.60897 | 0.60935 | 0.56782 | 0.56843 | 22.4339 | 22.4246 | 10.489 | 10.4833 | 73.96 | 158.3855 | 58.4823 | 50000 | 0.3 | 19.5 | 167.7 | 0.94446 | 0.21 | 0.9 | 0.024659 | 0.3192 | 1 | 0.024659 | 2.1168
8.7 | 0.60356 | 0.60393 | 0.56913 | 0.56973 | 22.4724 | 22.4632 | 10.5712 | 10.5655 | 75.69 | 157.9831 | 57.7277 | 50000 | 0.3 | 19.5 | 169.65 | 0.93123 | 0.21 | 0.9 | 0.024669 | 0.31592 | 1 | 0.024669 | 2.1415
8.8 | 0.59824 | 0.5986 | 0.57036 | 0.57097 | 22.5113 | 22.5021 | 10.6536 | 10.648 | 77.44 | 157.5792 | 56.9839 | 50000 | 0.3 | 19.5 | 171.6 | 0.91829 | 0.21 | 0.9 | 0.024678 | 0.3127 | 1 | 0.024678 | 2.1661
8.9 | 0.59299 | 0.59335 | 0.57153 | 0.57213 | 22.5506 | 22.5414 | 10.7364 | 10.7308 | 79.21 | 157.1737 | 56.2508 | 50000 | 0.3 | 19.5 | 173.55 | 0.90564 | 0.21 | 0.9 | 0.024685 | 0.30952 | 1 | 0.024685 | 2.1908
9 | 0.58783 | 0.58817 | 0.57263 | 0.57323 | 22.5902 | 22.5811 | 10.8194 | 10.8139 | 81 | 156.7668 | 55.5283 | 50000 | 0.3 | 19.5 | 175.5 | 0.89326 | 0.21 | 0.9 | 0.02469 | 0.30639 | 1 | 0.02469 | 2.2155
9.1 | 0.58275 | 0.58308 | 0.57367 | 0.57426 | 22.6303 | 22.6211 | 10.9028 | 10.8972 | 82.81 | 156.3586 | 54.8162 | 50000 | 0.3 | 19.5 | 177.45 | 0.88114 | 0.21 | 0.9 | 0.024694 | 0.30331 | 1 | 0.024694 | 2.2402
9.2 | 0.57774 | 0.57806 | 0.57465 | 0.57523 | 22.6707 | 22.6615 | 10.9864 | 10.9809 | 84.64 | 155.9491 | 54.1143 | 50000 | 0.3 | 19.5 | 179.4 | 0.86928 | 0.21 | 0.9 | 0.024696 | 0.30027 | 1 | 0.024696 | 2.2649
9.3 | 0.57281 | 0.57312 | 0.57556 | 0.57614 | 22.7114 | 22.7023 | 11.0702 | 11.0648 | 86.49 | 155.5384 | 53.4225 | 50000 | 0.3 | 19.5 | 181.35 | 0.85767 | 0.21 | 0.9 | 0.024697 | 0.29728 | 1 | 0.024697 | 2.2896
9.4 | 0.56795 | 0.56826 | 0.57641 | 0.57699 | 22.7525 | 22.7434 | 11.1544 | 11.149 | 88.36 | 155.1265 | 52.7408 | 50000 | 0.3 | 19.5 | 183.3 | 0.8463 | 0.21 | 0.9 | 0.024696 | 0.29433 | 1 | 0.024696 | 2.3143
9.5 | 0.56317 | 0.56347 | 0.57721 | 0.57778 | 22.794 | 22.785 | 11.2388 | 11.2334 | 90.25 | 154.7137 | 52.0688 | 50000 | 0.3 | 19.5 | 185.25 | 0.83516 | 0.21 | 0.9 | 0.024694 | 0.29143 | 1 | 0.024694 | 2.339
9.6 | 0.55845 | 0.55875 | 0.57795 | 0.57851 | 22.8359 | 22.8268 | 11.3234 | 11.3181 | 92.16 | 154.2999 | 51.4065 | 50000 | 0.3 | 19.5 | 187.2 | 0.82425 | 0.21 | 0.9 | 0.024691 | 0.28857 | 1 | 0.024691 | 2.3637
9.7 | 0.55381 | 0.5541 | 0.57863 | 0.57919 | 22.8781 | 22.8691 | 11.4083 | 11.4031 | 94.09 | 153.8851 | 50.7537 | 50000 | 0.3 | 19.5 | 189.15 | 0.81356 | 0.21 | 0.9 | 0.024687 | 0.28575 | 1 | 0.024687 | 2.3884
9.8 | 0.54924 | 0.54951 | 0.57926 | 0.57981 | 22.9207 | 22.9117 | 11.4935 | 11.4883 | 96.04 | 153.4696 | 50.1103 | 50000 | 0.3 | 19.5 | 191.1 | 0.80309 | 0.21 | 0.9 | 0.024681 | 0.28297 | 1 | 0.024681 | 2.413
9.9 | 0.54473 | 0.545 | 0.57983 | 0.58038 | 22.9636 | 22.9546 | 11.5789 | 11.5737 | 98.01 | 153.0533 | 49.4762 | 50000 | 0.3 | 19.5 | 193.05 | 0.79282 | 0.21 | 0.9 | 0.024674 | 0.28022 | 1 | 0.024674 | 2.4377
10 | 0.54029 | 0.54055 | 0.58036 | 0.5809 | 23.0069 | 22.9979 | 11.6645 | 11.6593 | 100 | 152.6362 | 48.8511 | 50000 | 0.3 | 19.5 | 195 | 0.78275 | 0.21 | 0.9 | 0.024665 | 0.27752 | 1 | 0.024665 | 2.4624
10.1 | 0.53591 | 0.53617 | 0.58083 | 0.58137 | 23.0506 | 23.0416 | 11.7503 | 11.7452 | 102.01 | 152.2186 | 48.2351 | 50000 | 0.3 | 19.5 | 196.95 | 0.77288 | 0.21 | 0.9 | 0.024656 | 0.27486 | 1 | 0.024656 | 2.487
10.2 | 0.5316 | 0.53185 | 0.58126 | 0.58179 | 23.0946 | 23.0856 | 11.8364 | 11.8313 | 104.04 | 151.8004 | 47.6279 | 50000 | 0.3 | 19.5 | 198.9 | 0.7632 | 0.21 | 0.9 | 0.024645 | 0.27223 | 1 | 0.024645 | 2.5117
10.3 | 0.52735 | 0.52759 | 0.58164 | 0.58217 | 23.1389 | 23.1299 | 11.9227 | 11.9176 | 106.09 | 151.3817 | 47.0294 | 50000 | 0.3 | 19.5 | 200.85 | 0.75371 | 0.21 | 0.9 | 0.024633 | 0.26964 | 1 | 0.024633 | 2.5363
10.4 | 0.52316 | 0.5234 | 0.58197 | 0.58249 | 23.1836 | 23.1746 | 12.0092 | 12.0042 | 108.16 | 150.9625 | 46.4395 | 50000 | 0.3 | 19.5 | 202.8 | 0.74439 | 0.21 | 0.9 | 0.02462 | 0.26708 | 1 | 0.02462 | 2.5609
10.5 | 0.51903 | 0.51926 | 0.58225 | 0.58278 | 23.2286 | 23.2197 | 12.0959 | 12.0909 | 110.25 | 150.5429 | 45.8581 | 50000 | 0.3 | 19.5 | 204.75 | 0.73525 | 0.21 | 0.9 | 0.024606 | 0.26456 | 1 | 0.024606 | 2.5855
10.6 | 0.51496 | 0.51519 | 0.5825 | 0.58301 | 23.274 | 23.2651 | 12.1828 | 12.1778 | 112.36 | 150.123 | 45.285 | 50000 | 0.3 | 19.5 | 206.7 | 0.72628 | 0.21 | 0.9 | 0.02459 | 0.26207 | 1 | 0.02459 | 2.6101
10.7 | 0.51095 | 0.51117 | 0.58269 | 0.58321 | 23.3197 | 23.3108 | 12.2699 | 12.265 | 114.49 | 149.7028 | 44.7201 | 50000 | 0.3 | 19.5 | 208.65 | 0.71748 | 0.21 | 0.9 | 0.024574 | 0.25962 | 1 | 0.024574 | 2.6347
10.8 | 0.50699 | 0.50721 | 0.58285 | 0.58336 | 23.3658 | 23.3569 | 12.3572 | 12.3523 | 116.64 | 149.2824 | 44.1632 | 50000 | 0.3 | 19.5 | 210.6 | 0.70884 | 0.21 | 0.9 | 0.024557 | 0.2572 | 1 | 0.024557 | 2.6593
10.9 | 0.50309 | 0.5033 | 0.58297 | 0.58348 | 23.4121 | 23.4033 | 12.4447 | 12.4399 | 118.81 | 148.8619 | 43.6144 | 50000 | 0.3 | 19.5 | 212.55 | 0.70036 | 0.21 | 0.9 | 0.024539 | 0.25481 | 1 | 0.024539 | 2.6838
11 | 0.49924 | 0.49945 | 0.58305 | 0.58355 | 23.4589 | 23.45 | 12.5324 | 12.5276 | 121 | 148.4412 | 43.0733 | 50000 | 0.3 | 19.5 | 214.5 | 0.69203 | 0.21 | 0.9 | 0.024519 | 0.25245 | 1 | 0.024519 | 2.7083
11.1 | 0.49545 | 0.49565 | 0.58309 | 0.58358 | 23.5059 | 23.4971 | 12.6202 | 12.6155 | 123.21 | 148.0204 | 42.54 | 50000 | 0.3 | 19.5 | 216.45 | 0.68385 | 0.21 | 0.9 | 0.024499 | 0.25013 | 1 | 0.024499 | 2.7328
11.2 | 0.49171 | 0.49191 | 0.58309 | 0.58358 | 23.5533 | 23.5445 | 12.7083 | 12.7035 | 125.44 | 147.5996 | 42.0143 | 50000 | 0.3 | 19.5 | 218.4 | 0.67582 | 0.21 | 0.9 | 0.024478 | 0.24783 | 1 | 0.024478 | 2.7573
11.3 | 0.48802 | 0.48822 | 0.58305 | 0.58354 | 23.601 | 23.5922 | 12.7965 | 12.7918 | 127.69 | 147.1789 | 41.4961 | 50000 | 0.3 | 19.5 | 220.35 | 0.66793 | 0.21 | 0.9 | 0.024456 | 0.24557 | 1 | 0.024456 | 2.7818
11.4 | 0.48438 | 0.48457 | 0.58298 | 0.58347 | 23.6491 | 23.6403 | 12.8849 | 12.8802 | 129.96 | 146.7582 | 40.9852 | 50000 | 0.3 | 19.5 | 222.3 | 0.66018 | 0.21 | 0.9 | 0.024433 | 0.24333 | 1 | 0.024433 | 2.8062
11.5 | 0.48079 | 0.48098 | 0.58288 | 0.58336 | 23.6974 | 23.6887 | 12.9734 | 12.9688 | 132.25 | 146.3376 | 40.4817 | 50000 | 0.3 | 19.5 | 224.25 | 0.65256 | 0.21 | 0.9 | 0.02441 | 0.24112 | 1 | 0.02441 | 2.8306
11.6 | 0.47725 | 0.47744 | 0.58274 | 0.58321 | 23.7461 | 23.7374 | 13.0622 | 13.0576 | 134.56 | 145.9172 | 39.9853 | 50000 | 0.3 | 19.5 | 226.2 | 0.64508 | 0.21 | 0.9 | 0.024385 | 0.23894 | 1 | 0.024385 | 2.855
11.7 | 0.47376 | 0.47394 | 0.58257 | 0.58304 | 23.7951 | 23.7864 | 13.151 | 13.1465 | 136.89 | 145.4969 | 39.4959 | 50000 | 0.3 | 19.5 | 228.15 | 0.63772 | 0.21 | 0.9 | 0.02436 | 0.23679 | 1 | 0.02436 | 2.8793
11.8 | 0.47032 | 0.47049 | 0.58237 | 0.58283 | 23.8445 | 23.8358 | 13.2401 | 13.2356 | 139.24 | 145.077 | 39.0135 | 50000 | 0.3 | 19.5 | 230.1 | 0.6305 | 0.21 | 0.9 | 0.024334 | 0.23467 | 1 | 0.024334 | 2.9037
11.9 | 0.46692 | 0.46709 | 0.58213 | 0.58259 | 23.8941 | 23.8854 | 13.3293 | 13.3248 | 141.61 | 144.6573 | 38.5379 | 50000 | 0.3 | 19.5 | 232.05 | 0.62339 | 0.21 | 0.9 | 0.024307 | 0.23257 | 1 | 0.024307 | 2.928
12 | 0.46356 | 0.46373 | 0.58187 | 0.58232 | 23.9441 | 23.9354 | 13.4186 | 13.4142 | 144 | 144.2379 | 38.069 | 50000 | 0.3 | 19.5 | 234 | 0.6164 | 0.21 | 0.9 | 0.024279 | 0.2305 | 1 | 0.024279 | 2.9523
12.1 | 0.46025 | 0.46042 | 0.58157 | 0.58203 | 23.9943 | 23.9857 | 13.5081 | 13.5037 | 146.41 | 143.8189 | 37.6068 | 50000 | 0.3 | 19.5 | 235.95 | 0.60953 | 0.21 | 0.9 | 0.024251 | 0.22846 | 1 | 0.024251 | 2.9765
12.2 | 0.45699 | 0.45715 | 0.58125 | 0.5817 | 24.0449 | 24.0363 | 13.5978 | 13.5934 | 148.84 | 143.4002 | 37.151 | 50000 | 0.3 | 19.5 | 237.9 | 0.60278 | 0.21 | 0.9 | 0.024222 | 0.22644 | 1 | 0.024222 | 3.0007
12.3 | 0.45377 | 0.45392 | 0.5809 | 0.58135 | 24.0958 | 24.0872 | 13.6876 | 13.6832 | 151.29 | 142.982 | 36.7018 | 50000 | 0.3 | 19.5 | 239.85 | 0.59613 | 0.21 | 0.9 | 0.024192 | 0.22444 | 1 | 0.024192 | 3.0249
12.4 | 0.45058 | 0.45074 | 0.58053 | 0.58097 | 24.147 | 24.1384 | 13.7775 | 13.7732 | 153.76 | 142.5643 | 36.2588 | 50000 | 0.3 | 19.5 | 241.8 | 0.5896 | 0.21 | 0.9 | 0.024162 | 0.22247 | 1 | 0.024162 | 3.0491
12.5 | 0.44745 | 0.44759 | 0.58012 | 0.58056 | 24.1985 | 24.19 | 13.8676 | 13.8633 | 156.25 | 142.1471 | 35.8221 | 50000 | 0.3 | 19.5 | 243.75 | 0.58317 | 0.21 | 0.9 | 0.024131 | 0.22053 | 1 | 0.024131 | 3.0732
12.6 | 0.44435 | 0.44449 | 0.57969 | 0.58013 | 24.2503 | 24.2418 | 13.9578 | 13.9535 | 158.76 | 141.7304 | 35.3915 | 50000 | 0.3 | 19.5 | 245.7 | 0.57684 | 0.21 | 0.9 | 0.024099 | 0.21861 | 1 | 0.024099 | 3.0973
12.7 | 0.44129 | 0.44143 | 0.57924 | 0.57967 | 24.3024 | 24.2939 | 14.0481 | 14.0439 | 161.29 | 141.3142 | 34.967 | 50000 | 0.3 | 19.5 | 247.65 | 0.57062 | 0.21 | 0.9 | 0.024067 | 0.21671 | 1 | 0.024067 | 3.1214
12.8 | 0.43827 | 0.43841 | 0.57876 | 0.57919 | 24.3548 | 24.3463 | 14.1386 | 14.1344 | 163.84 | 140.8987 | 34.5484 | 50000 | 0.3 | 19.5 | 249.6 | 0.5645 | 0.21 | 0.9 | 0.024034 | 0.21484 | 1 | 0.024034 | 3.1454
12.9 | 0.43528 | 0.43542 | 0.57826 | 0.57868 | 24.4075 | 24.3991 | 14.2292 | 14.225 | 166.41 | 140.4838 | 34.1357 | 50000 | 0.3 | 19.5 | 251.55 | 0.55847 | 0.21 | 0.9 | 0.024 | 0.21298 | 1 | 0.024 | 3.1694
13 | 0.43234 | 0.43248 | 0.57774 | 0.57816 | 24.4605 | 24.4521 | 14.3199 | 14.3157 | 169 | 140.0695 | 33.7288 | 50000 | 0.3 | 19.5 | 253.5 | 0.55254 | 0.21 | 0.9 | 0.023966 | 0.21115 | 1 | 0.023966 | 3.1934
13.1 | 0.42943 | 0.42957 | 0.57719 | 0.57761 | 24.5138 | 24.5054 | 14.4108 | 14.4066 | 171.61 | 139.6559 | 33.3275 | 50000 | 0.3 | 19.5 | 255.45 | 0.54671 | 0.21 | 0.9 | 0.023932 | 0.20935 | 1 | 0.023932 | 3.2173
13.2 | 0.42656 | 0.42669 | 0.57663 | 0.57704 | 24.5674 | 24.559 | 14.5017 | 14.4976 | 174.24 | 139.243 | 32.9319 | 50000 | 0.3 | 19.5 | 257.4 | 0.54096 | 0.21 | 0.9 | 0.023897 | 0.20756 | 1 | 0.023897 | 3.2412
13.3 | 0.42373 | 0.42385 | 0.57604 | 0.57644 | 24.6213 | 24.6129 | 14.5928 | 14.5887 | 176.89 | 138.8309 | 32.5418 | 50000 | 0.3 | 19.5 | 259.35 | 0.5353 | 0.21 | 0.9 | 0.023861 | 0.20579 | 1 | 0.023861 | 3.2651
13.4 | 0.42093 | 0.42105 | 0.57543 | 0.57583 | 24.6755 | 24.6671 | 14.684 | 14.6799 | 179.56 | 138.4195 | 32.1571 | 50000 | 0.3 | 19.5 | 261.3 | 0.52973 | 0.21 | 0.9 | 0.023825 | 0.20405 | 1 | 0.023825 | 3.2889
13.5 | 0.41816 | 0.41829 | 0.5748 | 0.5752 | 24.7299 | 24.7215 | 14.7753 | 14.7713 | 182.25 | 138.0089 | 31.7777 | 50000 | 0.3 | 19.5 | 263.25 | 0.52425 | 0.21 | 0.9 | 0.023788 | 0.20233 | 1 | 0.023788 | 3.3127
13.6 | 0.41543 | 0.41555 | 0.57416 | 0.57455 | 24.7846 | 24.7763 | 14.8667 | 14.8627 | 184.96 | 137.5991 | 31.4036 | 50000 | 0.3 | 19.5 | 265.2 | 0.51885 | 0.21 | 0.9 | 0.023751 | 0.20062 | 1 | 0.023751 | 3.3364
13.7 | 0.41273 | 0.41285 | 0.57349 | 0.57388 | 24.8397 | 24.8313 | 14.9583 | 14.9543 | 187.69 | 137.1902 | 31.0348 | 50000 | 0.3 | 19.5 | 267.15 | 0.51353 | 0.21 | 0.9 | 0.023714 | 0.19894 | 1 | 0.023714 | 3.3602
13.8 | 0.41007 | 0.41018 | 0.57281 | 0.57319 | 24.8949 | 24.8866 | 15.0499 | 15.0459 | 190.44 | 136.7821 | 30.671 | 50000 | 0.3 | 19.5 | 269.1 | 0.50829 | 0.21 | 0.9 | 0.023676 | 0.19727 | 1 | 0.023676 | 3.3838
13.9 | 0.40744 | 0.40755 | 0.57211 | 0.57249 | 24.9505 | 24.9422 | 15.1417 | 15.1377 | 193.21 | 136.3748 | 30.3122 | 50000 | 0.3 | 19.5 | 271.05 | 0.50314 | 0.21 | 0.9 | 0.023638 | 0.19563 | 1 | 0.023638 | 3.4075
14 | 0.40484 | 0.40495 | 0.57139 | 0.57177 | 25.0064 | 24.9981 | 15.2335 | 15.2296 | 196 | 135.9685 | 29.9584 | 50000 | 0.3 | 19.5 | 273 | 0.49805 | 0.21 | 0.9 | 0.023599 | 0.194 | 1 | 0.023599 | 3.4311
14.1 | 0.40227 | 0.40238 | 0.57066 | 0.57103 | 25.0625 | 25.0542 | 15.3255 | 15.3216 | 198.81 | 135.5631 | 29.6095 | 50000 | 0.3 | 19.5 | 274.95 | 0.49305 | 0.21 | 0.9 | 0.023559 | 0.1924 | 1 | 0.023559 | 3.4546
14.2 | 0.39973 | 0.39983 | 0.56991 | 0.57028 | 25.1189 | 25.1106 | 15.4175 | 15.4136 | 201.64 | 135.1586 | 29.2654 | 50000 | 0.3 | 19.5 | 276.9 | 0.48811 | 0.21 | 0.9 | 0.02352 | 0.19081 | 1 | 0.02352 | 3.4781
14.3 | 0.39722 | 0.39732 | 0.56914 | 0.56951 | 25.1756 | 25.1673 | 15.5097 | 15.5058 | 204.49 | 134.7551 | 28.926 | 50000 | 0.3 | 19.5 | 278.85 | 0.48325 | 0.21 | 0.9 | 0.02348 | 0.18924 | 1 | 0.02348 | 3.5016
14.4 | 0.39474 | 0.39484 | 0.56836 | 0.56873 | 25.2325 | 25.2243 | 15.6019 | 15.5981 | 207.36 | 134.3526 | 28.5913 | 50000 | 0.3 | 19.5 | 280.8 | 0.47846 | 0.21 | 0.9 | 0.02344 | 0.18769 | 1 | 0.02344 | 3.5251
14.5 | 0.39229 | 0.39239 | 0.56757 | 0.56793 | 25.2897 | 25.2815 | 15.6943 | 15.6904 | 210.25 | 133.951 | 28.2612 | 50000 | 0.3 | 19.5 | 282.75 | 0.47374 | 0.21 | 0.9 | 0.023399 | 0.18615 | 1 | 0.023399 | 3.5485
14.6 | 0.38987 | 0.38997 | 0.56676 | 0.56712 | 25.3472 | 25.339 | 15.7867 | 15.7829 | 213.16 | 133.5505 | 27.9356 | 50000 | 0.3 | 19.5 | 284.7 | 0.46909 | 0.21 | 0.9 | 0.023358 | 0.18463 | 1 | 0.023358 | 3.5718
14.7 | 0.38748 | 0.38757 | 0.56593 | 0.56629 | 25.4049 | 25.3967 | 15.8792 | 15.8755 | 216.09 | 133.151 | 27.6144 | 50000 | 0.3 | 19.5 | 286.65 | 0.46451 | 0.21 | 0.9 | 0.023316 | 0.18313 | 1 | 0.023316 | 3.5951
14.8 | 0.38511 | 0.38521 | 0.5651 | 0.56545 | 25.4629 | 25.4547 | 15.9719 | 15.9681 | 219.04 | 132.7525 | 27.2977 | 50000 | 0.3 | 19.5 | 288.6 | 0.45999 | 0.21 | 0.9 | 0.023275 | 0.18165 | 1 | 0.023275 | 3.6184
14.9 | 0.38277 | 0.38287 | 0.56425 | 0.5646 | 25.5211 | 25.513 | 16.0646 | 16.0608 | 222.01 | 132.3551 | 26.9852 | 50000 | 0.3 | 19.5 | 290.55 | 0.45553 | 0.21 | 0.9 | 0.023233 | 0.18018 | 1 | 0.023233 | 3.6416
15 | 0.38046 | 0.38055 | 0.56339 | 0.56374 | 25.5796 | 25.5715 | 16.1574 | 16.1536 | 225 | 131.9588 | 26.677 | 50000 | 0.3 | 19.5 | 292.5 | 0.45114 | 0.21 | 0.9 | 0.023191 | 0.17873 | 1 | 0.023191 | 3.6648
15.1 | 0.37818 | 0.37827 | 0.56252 | 0.56286 | 25.6384 | 25.6303 | 16.2502 | 16.2465 | 228.01 | 131.5636 | 26.373 | 50000 | 0.3 | 19.5 | 294.45 | 0.44681 | 0.21 | 0.9 | 0.023148 | 0.1773 | 1 | 0.023148 | 3.688
15.2 | 0.37592 | 0.37601 | 0.56163 | 0.56197 | 25.6974 | 25.6894 | 16.3432 | 16.3395 | 231.04 | 131.1694 | 26.0731 | 50000 | 0.3 | 19.5 | 296.4 | 0.44254 | 0.21 | 0.9 | 0.023105 | 0.17588 | 1 | 0.023105 | 3.7111
15.3 | 0.37368 | 0.37377 | 0.56074 | 0.56108 | 25.7567 | 25.7487 | 16.4362 | 16.4326 | 234.09 | 130.7764 | 25.7773 | 50000 | 0.3 | 19.5 | 298.35 | 0.43833 | 0.21 | 0.9 | 0.023062 | 0.17448 | 1 | 0.023062 | 3.7342
15.4 | 0.37148 | 0.37156 | 0.55983 | 0.56017 | 25.8162 | 25.8082 | 16.5294 | 16.5257 | 237.16 | 130.3845 | 25.4855 | 50000 | 0.3 | 19.5 | 300.3 | 0.43418 | 0.21 | 0.9 | 0.023019 | 0.17309 | 1 | 0.023019 | 3.7572
15.5 | 0.36929 | 0.36938 | 0.55892 | 0.55925 | 25.876 | 25.868 | 16.6226 | 16.619 | 240.25 | 129.9937 | 25.1977 | 50000 | 0.3 | 19.5 | 302.25 | 0.43009 | 0.21 | 0.9 | 0.022975 | 0.17172 | 1 | 0.022975 | 3.7801
15.6 | 0.36713 | 0.36722 | 0.55799 | 0.55832 | 25.936 | 25.9281 | 16.7159 | 16.7123 | 243.36 | 129.6041 | 24.9137 | 50000 | 0.3 | 19.5 | 304.2 | 0.42605 | 0.21 | 0.9 | 0.022931 | 0.17036 | 1 | 0.022931 | 3.8031
15.7 | 0.365 | 0.36508 | 0.55706 | 0.55738 | 25.9963 | 25.9883 | 16.8092 | 16.8057 | 246.49 | 129.2156 | 24.6335 | 50000 | 0.3 | 19.5 | 306.15 | 0.42207 | 0.21 | 0.9 | 0.022887 | 0.16902 | 1 | 0.022887 | 3.826
15.8 | 0.36289 | 0.36297 | 0.55611 | 0.55643 | 26.0568 | 26.0489 | 16.9027 | 16.8991 | 249.64 | 128.8284 | 24.3571 | 50000 | 0.3 | 19.5 | 308.1 | 0.41814 | 0.21 | 0.9 | 0.022843 | 0.16769 | 1 | 0.022843 | 3.8488
15.9 | 0.3608 | 0.36088 | 0.55516 | 0.55547 | 26.1176 | 26.1097 | 16.9962 | 16.9926 | 252.81 | 128.4423 | 24.0845 | 50000 | 0.3 | 19.5 | 310.05 | 0.41426 | 0.21 | 0.9 | 0.022798 | 0.16638 | 1 | 0.022798 | 3.8716
16 | 0.35873 | 0.35881 | 0.55419 | 0.55451 | 26.1786 | 26.1707 | 17.0898 | 17.0863 | 256 | 128.0574 | 23.8154 | 50000 | 0.3 | 19.5 | 312 | 0.41044 | 0.21 | 0.9 | 0.022754 | 0.16508 | 1 | 0.022754 | 3.8944
16.1 | 0.35669 | 0.35676 | 0.55322 | 0.55353 | 26.2398 | 26.2319 | 17.1834 | 17.1799 | 259.21 | 127.6737 | 23.55 | 50000 | 0.3 | 19.5 | 313.95 | 0.40667 | 0.21 | 0.9 | 0.022709 | 0.16379 | 1 | 0.022709 | 3.9171
16.2 | 0.35467 | 0.35474 | 0.55224 | 0.55255 | 26.3013 | 26.2934 | 17.2772 | 17.2737 | 262.44 | 127.2912 | 23.2881 | 50000 | 0.3 | 19.5 | 315.9 | 0.40295 | 0.21 | 0.9 | 0.022664 | 0.16252 | 1 | 0.022664 | 3.9397
16.3 | 0.35267 | 0.35274 | 0.55125 | 0.55156 | 26.363 | 26.3552 | 17.371 | 17.3675 | 265.69 | 126.9099 | 23.0298 | 50000 | 0.3 | 19.5 | 317.85 | 0.39928 | 0.21 | 0.9 | 0.022618 | 0.16126 | 1 | 0.022618 | 3.9624
16.4 | 0.35069 | 0.35076 | 0.55026 | 0.55056 | 26.425 | 26.4171 | 17.4648 | 17.4614 | 268.96 | 126.5299 | 22.7748 | 50000 | 0.3 | 19.5 | 319.8 | 0.39565 | 0.21 | 0.9 | 0.022573 | 0.16002 | 1 | 0.022573 | 3.9849
16.5 | 0.34874 | 0.34881 | 0.54926 | 0.54956 | 26.4871 | 26.4793 | 17.5588 | 17.5553 | 272.25 | 126.1511 | 22.5233 | 50000 | 0.3 | 19.5 | 321.75 | 0.39208 | 0.21 | 0.9 | 0.022527 | 0.15879 | 1 | 0.022527 | 4.0075
16.6 | 0.3468 | 0.34687 | 0.54825 | 0.54855 | 26.5495 | 26.5417 | 17.6528 | 17.6494 | 275.56 | 125.7735 | 22.2751 | 50000 | 0.3 | 19.5 | 323.7 | 0.38855 | 0.21 | 0.9 | 0.022482 | 0.15757 | 1 | 0.022482 | 4.0299
16.7 | 0.34489 | 0.34495 | 0.54723 | 0.54753 | 26.6122 | 26.6044 | 17.7468 | 17.7435 | 278.89 | 125.3972 | 22.0302 | 50000 | 0.3 | 19.5 | 325.65 | 0.38507 | 0.21 | 0.9 | 0.022436 | 0.15636 | 1 | 0.022436 | 4.0524
16.8 | 0.34299 | 0.34306 | 0.54621 | 0.5465 | 26.6751 | 26.6673 | 17.841 | 17.8376 | 282.24 | 125.0222 | 21.7885 | 50000 | 0.3 | 19.5 | 327.6 | 0.38163 | 0.21 | 0.9 | 0.02239 | 0.15517 | 1 | 0.02239 | 4.0748
16.9 | 0.34112 | 0.34118 | 0.54518 | 0.54547 | 26.7381 | 26.7304 | 17.9352 | 17.9318 | 285.61 | 124.6484 | 21.55 | 50000 | 0.3 | 19.5 | 329.55 | 0.37824 | 0.21 | 0.9 | 0.022344 | 0.15399 | 1 | 0.022344 | 4.0971
17 | 0.33926 | 0.33933 | 0.54415 | 0.54443 | 26.8015 | 26.7937 | 18.0294 | 18.0261 | 289 | 124.2759 | 21.3147 | 50000 | 0.3 | 19.5 | 331.5 | 0.37489 | 0.21 | 0.9 | 0.022297 | 0.15282 | 1 | 0.022297 | 4.1194
17.1 | 0.33742 | 0.33749 | 0.54311 | 0.54339 | 26.865 | 26.8573 | 18.1237 | 18.1204 | 292.41 | 123.9046 | 21.0825 | 50000 | 0.3 | 19.5 | 333.45 | 0.37158 | 0.21 | 0.9 | 0.022251 | 0.15167 | 1 | 0.022251 | 4.1417
17.2 | 0.33561 | 0.33567 | 0.54206 | 0.54234 | 26.9288 | 26.9211 | 18.2181 | 18.2148 | 295.84 | 123.5347 | 20.8533 | 50000 | 0.3 | 19.5 | 335.4 | 0.36832 | 0.21 | 0.9 | 0.022205 | 0.15052 | 1 | 0.022205 | 4.1639
17.3 | 0.33381 | 0.33387 | 0.54101 | 0.54129 | 26.9927 | 26.9851 | 18.3126 | 18.3093 | 299.29 | 123.166 | 20.6271 | 50000 | 0.3 | 19.5 | 337.35 | 0.3651 | 0.21 | 0.9 | 0.022158 | 0.14939 | 1 | 0.022158 | 4.186
17.4 | 0.33203 | 0.33209 | 0.53996 | 0.54023 | 27.0569 | 27.0493 | 18.4071 | 18.4038 | 302.76 | 122.7986 | 20.4039 | 50000 | 0.3 | 19.5 | 339.3 | 0.36192 | 0.21 | 0.9 | 0.022111 | 0.14827 | 1 | 0.022111 | 4.2081
17.5 | 0.33027 | 0.33033 | 0.5389 | 0.53917 | 27.1214 | 27.1137 | 18.5016 | 18.4984 | 306.25 | 122.4325 | 20.1836 | 50000 | 0.3 | 19.5 | 341.25 | 0.35878 | 0.21 | 0.9 | 0.022064 | 0.14716 | 1 | 0.022064 | 4.2302
17.6 | 0.32852 | 0.32858 | 0.53783 | 0.5381 | 27.186 | 27.1784 | 18.5962 | 18.593 | 309.76 | 122.0678 | 19.9662 | 50000 | 0.3 | 19.5 | 343.2 | 0.35568 | 0.21 | 0.9 | 0.022018 | 0.14607 | 1 | 0.022018 | 4.2522
17.7 | 0.3268 | 0.32686 | 0.53676 | 0.53703 | 27.2508 | 27.2432 | 18.6909 | 18.6877 | 313.29 | 121.7043 | 19.7516 | 50000 | 0.3 | 19.5 | 345.15 | 0.35261 | 0.21 | 0.9 | 0.021971 | 0.14498 | 1 | 0.021971 | 4.2742
17.8 | 0.32509 | 0.32515 | 0.53569 | 0.53595 | 27.3159 | 27.3083 | 18.7856 | 18.7824 | 316.84 | 121.3421 | 19.5398 | 50000 | 0.3 | 19.5 | 347.1 | 0.34959 | 0.21 | 0.9 | 0.021924 | 0.14391 | 1 | 0.021924 | 4.2961
17.9 | 0.3234 | 0.32345 | 0.53461 | 0.53487 | 27.3812 | 27.3736 | 18.8804 | 18.8772 | 320.41 | 120.9812 | 19.3308 | 50000 | 0.3 | 19.5 | 349.05 | 0.3466 | 0.21 | 0.9 | 0.021877 | 0.14284 | 1 | 0.021877 | 4.318
18 | 0.32172 | 0.32178 | 0.53353 | 0.53379 | 27.4466 | 27.4391 | 18.9752 | 18.9721 | 324 | 120.6217 | 19.1244 | 50000 | 0.3 | 19.5 | 351 | 0.34365 | 0.21 | 0.9 | 0.021829 | 0.14179 | 1 | 0.021829 | 4.3398
18.1 | 0.32006 | 0.32012 | 0.53245 | 0.5327 | 27.5123 | 27.5048 | 19.0701 | 19.067 | 327.61 | 120.2635 | 18.9208 | 50000 | 0.3 | 19.5 | 352.95 | 0.34074 | 0.21 | 0.9 | 0.021782 | 0.14075 | 1 | 0.021782 | 4.3616
18.2 | 0.31842 | 0.31848 | 0.53136 | 0.53161 | 27.5782 | 27.5707 | 19.1651 | 19.1619 | 331.24 | 119.9066 | 18.7198 | 50000 | 0.3 | 19.5 | 354.9 | 0.33786 | 0.21 | 0.9 | 0.021735 | 0.13972 | 1 | 0.021735 | 4.3833
18.3 | 0.3168 | 0.31685 | 0.53027 | 0.53052 | 27.6443 | 27.6368 | 19.2601 | 19.2569 | 334.89 | 119.551 | 18.5213 | 50000 | 0.3 | 19.5 | 356.85 | 0.33502 | 0.21 | 0.9 | 0.021688 | 0.1387 | 1 | 0.021688 | 4.405
18.4 | 0.31519 | 0.31524 | 0.52917 | 0.52942 | 27.7106 | 27.7031 | 19.3551 | 19.352 | 338.56 | 119.1967 | 18.3255 | 50000 | 0.3 | 19.5 | 358.8 | 0.33221 | 0.21 | 0.9 | 0.02164 | 0.13769 | 1 | 0.02164 | 4.4267
18.5 | 0.31359 | 0.31365 | 0.52808 | 0.52833 | 27.7771 | 27.7697 | 19.4502 | 19.4471 | 342.25 | 118.8438 | 18.1321 | 50000 | 0.3 | 19.5 | 360.75 | 0.32944 | 0.21 | 0.9 | 0.021593 | 0.13668 | 1 | 0.021593 | 4.4482
18.6 | 0.31202 | 0.31207 | 0.52698 | 0.52722 | 27.8438 | 27.8364 | 19.5453 | 19.5423 | 345.96 | 118.4921 | 17.9412 | 50000 | 0.3 | 19.5 | 362.7 | 0.32669 | 0.21 | 0.9 | 0.021545 | 0.13569 | 1 | 0.021545 | 4.4698
18.7 | 0.31045 | 0.3105 | 0.52588 | 0.52612 | 27.9107 | 27.9033 | 19.6405 | 19.6375 | 349.69 | 118.1419 | 17.7528 | 50000 | 0.3 | 19.5 | 364.65 | 0.32399 | 0.21 | 0.9 | 0.021498 | 0.13471 | 1 | 0.021498 | 4.4913
18.8 | 0.30891 | 0.30896 | 0.52477 | 0.52501 | 27.9778 | 27.9704 | 19.7358 | 19.7327 | 353.44 | 117.7929 | 17.5668 | 50000 | 0.3 | 19.5 | 366.6 | 0.32131 | 0.21 | 0.9 | 0.021451 | 0.13374 | 1 | 0.021451 | 4.5127
18.9 | 0.30737 | 0.30742 | 0.52366 | 0.5239 | 28.0451 | 28.0377 | 19.831 | 19.828 | 357.21 | 117.4453 | 17.3831 | 50000 | 0.3 | 19.5 | 368.55 | 0.31867 | 0.21 | 0.9 | 0.021403 | 0.13278 | 1 | 0.021403 | 4.5341
19 | 0.30585 | 0.3059 | 0.52256 | 0.52279 | 28.1126 | 28.1052 | 19.9264 | 19.9234 | 361 | 117.099 | 17.2018 | 50000 | 0.3 | 19.5 | 370.5 | 0.31606 | 0.21 | 0.9 | 0.021356 | 0.13183 | 1 | 0.021356 | 4.5555
19.1 | 0.30435 | 0.3044 | 0.52145 | 0.52168 | 28.1803 | 28.1729 | 20.0217 | 20.0187 | 364.81 | 116.754 | 17.0228 | 50000 | 0.3 | 19.5 | 372.45 | 0.31348 | 0.21 | 0.9 | 0.021308 | 0.13089 | 1 | 0.021308 | 4.5768
19.2 | 0.30286 | 0.30291 | 0.52033 | 0.52057 | 28.2482 | 28.2408 | 20.1172 | 20.1142 | 368.64 | 116.4104 | 16.8461 | 50000 | 0.3 | 19.5 | 374.4 | 0.31093 | 0.21 | 0.9 | 0.021261 | 0.12995 | 1 | 0.021261 | 4.5981
19.3 | 0.30139 | 0.30143 | 0.51922 | 0.51945 | 28.3162 | 28.3089 | 20.2126 | 20.2097 | 372.49 | 116.0681 | 16.6716 | 50000 | 0.3 | 19.5 | 376.35 | 0.3084 | 0.21 | 0.9 | 0.021213 | 0.12903 | 1 | 0.021213 | 4.6193
19.4 | 0.29992 | 0.29997 | 0.51811 | 0.51833 | 28.3845 | 28.3772 | 20.3081 | 20.3052 | 376.36 | 115.7272 | 16.4993 | 50000 | 0.3 | 19.5 | 378.3 | 0.30591 | 0.21 | 0.9 | 0.021166 | 0.12812 | 1 | 0.021166 | 4.6404
19.5 | 0.29848 | 0.29852 | 0.51699 | 0.51722 | 28.4529 | 28.4456 | 20.4037 | 20.4007 | 380.25 | 115.3875 | 16.3292 | 50000 | 0.3 | 19.5 | 380.25 | 0.30345 | 0.21 | 0.9 | 0.021118 | 0.12721 | 1 | 0.021118 | 4.6616
19.6 | 0.29704 | 0.29709 | 0.51587 | 0.5161 | 28.5215 | 28.5143 | 20.4993 | 20.4963 | 384.16 | 115.0492 | 16.1612 | 50000 | 0.3 | 19.5 | 382.2 | 0.30102 | 0.21 | 0.9 | 0.02107 | 0.12631 | 1 | 0.02107 | 4.6826
19.7 | 0.29562 | 0.29566 | 0.51475 | 0.51498 | 28.5904 | 28.5831 | 20.5949 | 20.592 | 388.09 | 114.7123 | 15.9954 | 50000 | 0.3 | 19.5 | 384.15 | 0.29861 | 0.21 | 0.9 | 0.021023 | 0.12543 | 1 | 0.021023 | 4.7037
19.8 | 0.29421 | 0.29426 | 0.51363 | 0.51385 | 28.6594 | 28.6521 | 20.6906 | 20.6877 | 392.04 | 114.3766 | 15.8316 | 50000 | 0.3 | 19.5 | 386.1 | 0.29624 | 0.21 | 0.9 | 0.020976 | 0.12455 | 1 | 0.020976 | 4.7246
19.9 | 0.29282 | 0.29286 | 0.51251 | 0.51273 | 28.7285 | 28.7213 | 20.7863 | 20.7834 | 396.01 | 114.0423 | 15.6699 | 50000 | 0.3 | 19.5 | 388.05 | 0.29389 | 0.21 | 0.9 | 0.020928 | 0.12367 | 1 | 0.020928 | 4.7456
20 | 0.29144 | 0.29148 | 0.51139 | 0.51161 | 28.7979 | 28.7907 | 20.8821 | 20.8792 | 400 | 113.7094 | 15.5102 | 50000 | 0.3 | 19.5 | 390 | 0.29156 | 0.21 | 0.9 | 0.020881 | 0.12281 | 1 | 0.020881 | 4.7664
20.1 | 0.29007 | 0.29011 | 0.51027 | 0.51049 | 28.8674 | 28.8603 | 20.9778 | 20.975 | 404.01 | 113.3777 | 15.3525 | 50000 | 0.3 | 19.5 | 391.95 | 0.28927 | 0.21 | 0.9 | 0.020833 | 0.12196 | 1 | 0.020833 | 4.7873
20.2 | 0.28871 | 0.28875 | 0.50915 | 0.50936 | 28.9371 | 28.93 | 21.0737 | 21.0708 | 408.04 | 113.0474 | 15.1968 | 50000 | 0.3 | 19.5 | 393.9 | 0.287 | 0.21 | 0.9 | 0.020786 | 0.12111 | 1 | 0.020786 | 4.8081
20.3 | 0.28736 | 0.2874 | 0.50803 | 0.50824 | 29.007 | 28.9999 | 21.1696 | 21.1667 | 412.09 | 112.7184 | 15.043 | 50000 | 0.3 | 19.5 | 395.85 | 0.28475 | 0.21 | 0.9 | 0.020739 | 0.12027 | 1 | 0.020739 | 4.8288
20.4 | 0.28603 | 0.28607 | 0.5069 | 0.50711 | 29.0771 | 29.07 | 21.2655 | 21.2626 | 416.16 | 112.3908 | 14.8911 | 50000 | 0.3 | 19.5 | 397.8 | 0.28253 | 0.21 | 0.9 | 0.020691 | 0.11944 | 1 | 0.020691 | 4.8495
20.5 | 0.28471 | 0.28475 | 0.50578 | 0.50599 | 29.1474 | 29.1402 | 21.3614 | 21.3586 | 420.25 | 112.0644 | 14.7411 | 50000 | 0.3 | 19.5 | 399.75 | 0.28034 | 0.21 | 0.9 | 0.020644 | 0.11862 | 1 | 0.020644 | 4.8701
20.6 | 0.2834 | 0.28344 | 0.50466 | 0.50486 | 29.2178 | 29.2107 | 21.4574 | 21.4546 | 424.36 | 111.7394 | 14.593 | 50000 | 0.3 | 19.5 | 401.7 | 0.27817 | 0.21 | 0.9 | 0.020597 | 0.11781 | 1 | 0.020597 | 4.8907
20.7 | 0.2821 | 0.28214 | 0.50353 | 0.50374 | 29.2884 | 29.2813 | 21.5534 | 21.5506 | 428.49 | 111.4157 | 14.4466 | 50000 | 0.3 | 19.5 | 403.65 | 0.27602 | 0.21 | 0.9 | 0.02055 | 0.117 | 1 | 0.02055 | 4.9113
20.8 | 0.28082 | 0.28086 | 0.50241 | 0.50261 | 29.3591 | 29.3521 | 21.6495 | 21.6467 | 432.64 | 111.0933 | 14.3021 | 50000 | 0.3 | 19.5 | 405.6 | 0.2739 | 0.21 | 0.9 | 0.020502 | 0.1162 | 1 | 0.020502 | 4.9318
20.9 | 0.27954 | 0.27958 | 0.50129 | 0.50149 | 29.4301 | 29.423 | 21.7456 | 21.7428 | 436.81 | 110.7723 | 14.1594 | 50000 | 0.3 | 19.5 | 407.55 | 0.2718 | 0.21 | 0.9 | 0.020455 | 0.11541 | 1 | 0.020455 | 4.9522
21 | 0.27828 | 0.27832 | 0.50017 | 0.50037 | 29.5012 | 29.4941 | 21.8417 | 21.839 | 441 | 110.4525 | 14.0184 | 50000 | 0.3 | 19.5 | 409.5 | 0.26973 | 0.21 | 0.9 | 0.020408 | 0.11463 | 1 | 0.020408 | 4.9726
21.1 | 0.27703 | 0.27707 | 0.49905 | 0.49924 | 29.5724 | 29.5654 | 21.9379 | 21.9351 | 445.21 | 110.1341 | 13.8792 | 50000 | 0.3 | 19.5 | 411.45 | 0.26767 | 0.21 | 0.9 | 0.020361 | 0.11385 | 1 | 0.020361 | 4.993
21.2 | 0.27579 | 0.27582 | 0.49792 | 0.49812 | 29.6439 | 29.6369 | 22.0341 | 22.0313 | 449.44 | 109.8169 | 13.7416 | 50000 | 0.3 | 19.5 | 413.4 | 0.26564 | 0.21 | 0.9 | 0.020314 | 0.11308 | 1 | 0.020314 | 5.0133
21.3 | 0.27456 | 0.27459 | 0.4968 | 0.497 | 29.7155 | 29.7085 | 22.1303 | 22.1276 | 453.69 | 109.5011 | 13.6057 | 50000 | 0.3 | 19.5 | 415.35 | 0.26364 | 0.21 | 0.9 | 0.020268 | 0.11232 | 1 | 0.020268 | 5.0336
21.4 | 0.27334 | 0.27337 | 0.49568 | 0.49588 | 29.7872 | 29.7803 | 22.2266 | 22.2239 | 457.96 | 109.1866 | 13.4715 | 50000 | 0.3 | 19.5 | 417.3 | 0.26165 | 0.21 | 0.9 | 0.020221 | 0.11156 | 1 | 0.020221 | 5.0538
21.5 | 0.27213 | 0.27216 | 0.49456 | 0.49475 | 29.8591 | 29.8522 | 22.3229 | 22.3202 | 462.25 | 108.8734 | 13.3389 | 50000 | 0.3 | 19.5 | 419.25 | 0.25969 | 0.21 | 0.9 | 0.020174 | 0.11082 | 1 | 0.020174 | 5.074
21.6 | 0.27093 | 0.27096 | 0.49345 | 0.49363 | 29.9312 | 29.9243 | 22.4192 | 22.4165 | 466.56 | 108.5614 | 13.208 | 50000 | 0.3 | 19.5 | 421.2 | 0.25774 | 0.21 | 0.9 | 0.020127 | 0.11008 | 1 | 0.020127 | 5.0941
21.7 | 0.26974 | 0.26977 | 0.49233 | 0.49251 | 30.0035 | 29.9966 | 22.5156 | 22.5129 | 470.89 | 108.2508 | 13.0786 | 50000 | 0.3 | 19.5 | 423.15 | 0.25582 | 0.21 | 0.9 | 0.020081 | 0.10934 | 1 | 0.020081 | 5.1142
21.8 | 0.26856 | 0.2686 | 0.49121 | 0.4914 | 30.0759 | 30.069 | 22.6119 | 22.6093 | 475.24 | 107.9415 | 12.9508 | 50000 | 0.3 | 19.5 | 425.1 | 0.25392 | 0.21 | 0.9 | 0.020034 | 0.10861 | 1 | 0.020034 | 5.1342
21.9 | 0.26739 | 0.26743 | 0.4901 | 0.49028 | 30.1484 | 30.1416 | 22.7084 | 22.7057 | 479.61 | 107.6334 | 12.8245 | 50000 | 0.3 | 19.5 | 427.05 | 0.25204 | 0.21 | 0.9 | 0.019988 | 0.10789 | 1 | 0.019988 | 5.1542
22 | 0.26624 | 0.26627 | 0.48898 | 0.48916 | 30.2212 | 30.2143 | 22.8048 | 22.8022 | 484 | 107.3267 | 12.6997 | 50000 | 0.3 | 19.5 | 429 | 0.25018 | 0.21 | 0.9 | 0.019941 | 0.10718 | 1 | 0.019941 | 5.1742
22.1 | 0.26509 | 0.26512 | 0.48787 | 0.48805 | 30.294 | 30.2872 | 22.9013 | 22.8987 | 488.41 | 107.0212 | 12.5765 | 50000 | 0.3 | 19.5 | 430.95 | 0.24834 | 0.21 | 0.9 | 0.019895 | 0.10647 | 1 | 0.019895 | 5.1941
22.2 | 0.26395 | 0.26398 | 0.48676 | 0.48693 | 30.3671 | 30.3602 | 22.9978 | 22.9952 | 492.84 | 106.717 | 12.4547 | 50000 | 0.3 | 19.5 | 432.9 | 0.24652 | 0.21 | 0.9 | 0.019849 | 0.10577 | 1 | 0.019849 | 5.2139
22.3 | 0.26282 | 0.26285 | 0.48564 | 0.48582 | 30.4402 | 30.4334 | 23.0944 | 23.0918 | 497.29 | 106.414 | 12.3344 | 50000 | 0.3 | 19.5 | 434.85 | 0.24471 | 0.21 | 0.9 | 0.019803 | 0.10508 | 1 | 0.019803 | 5.2337
22.4 | 0.2617 | 0.26173 | 0.48454 | 0.48471 | 30.5136 | 30.5068 | 23.1909 | 23.1884 | 501.76 | 106.1124 | 12.2155 | 50000 | 0.3 | 19.5 | 436.8 | 0.24293 | 0.21 | 0.9 | 0.019757 | 0.10439 | 1 | 0.019757 | 5.2535
22.5 | 0.26059 | 0.26062 | 0.48343 | 0.4836 | 30.5871 | 30.5803 | 23.2876 | 23.285 | 506.25 | 105.812 | 12.0981 | 50000 | 0.3 | 19.5 | 438.75 | 0.24117 | 0.21 | 0.9 | 0.019711 | 0.10371 | 1 | 0.019711 | 5.2732
22.6 | 0.25949 | 0.25952 | 0.48232 | 0.48249 | 30.6607 | 30.6539 | 23.3842 | 23.3816 | 510.76 | 105.5129 | 11.982 | 50000 | 0.3 | 19.5 | 440.7 | 0.23942 | 0.21 | 0.9 | 0.019665 | 0.10303 | 1 | 0.019665 | 5.2928
22.7 | 0.25839 | 0.25842 | 0.48122 | 0.48139 | 30.7345 | 30.7277 | 23.4808 | 23.4783 | 515.29 | 105.215 | 11.8673 | 50000 | 0.3 | 19.5 | 442.65 | 0.23769 | 0.21 | 0.9 | 0.019619 | 0.10236 | 1 | 0.019619 | 5.3125
22.8 | 0.25731 | 0.25734 | 0.48011 | 0.48028 | 30.8084 | 30.8017 | 23.5775 | 23.575 | 519.84 | 104.9184 | 11.754 | 50000 | 0.3 | 19.5 | 444.6 | 0.23598 | 0.21 | 0.9 | 0.019573 | 0.1017 | 1 | 0.019573 | 5.332
22.9 | 0.25623 | 0.25626 | 0.47901 | 0.47918 | 30.8825 | 30.8758 | 23.6742 | 23.6717 | 524.41 | 104.6231 | 11.642 | 50000 | 0.3 | 19.5 | 446.55 | 0.23429 | 0.21 | 0.9 | 0.019528 | 0.10104 | 1 | 0.019528 | 5.3516
23 | 0.25517 | 0.2552 | 0.47791 | 0.47808 | 30.9567 | 30.95 | 23.771 | 23.7685 | 529 | 104.329 | 11.5314 | 50000 | 0.3 | 19.5 | 448.5 | 0.23262 | 0.21 | 0.9 | 0.019482 | 0.10039 | 1 | 0.019482 | 5.371
23.1 | 0.25411 | 0.25414 | 0.47681 | 0.47698 | 31.0311 | 31.0244 | 23.8678 | 23.8652 | 533.61 | 104.0361 | 11.422 | 50000 | 0.3 | 19.5 | 450.45 | 0.23096 | 0.21 | 0.9 | 0.019437 | 0.099743 | 1 | 0.019437 | 5.3905
23.2 | 0.25306 | 0.25309 | 0.47571 | 0.47588 | 31.1056 | 31.0989 | 23.9646 | 23.9621 | 538.24 | 103.7445 | 11.314 | 50000 | 0.3 | 19.5 | 452.4 | 0.22932 | 0.21 | 0.9 | 0.019391 | 0.099103 | 1 | 0.019391 | 5.4099
23.3 | 0.25202 | 0.25205 | 0.47462 | 0.47478 | 31.1803 | 31.1736 | 24.0614 | 24.0589 | 542.89 | 103.4542 | 11.2072 | 50000 | 0.3 | 19.5 | 454.35 | 0.2277 | 0.21 | 0.9 | 0.019346 | 0.098469 | 1 | 0.019346 | 5.4292
23.4 | 0.25099 | 0.25102 | 0.47353 | 0.47369 | 31.2551 | 31.2484 | 24.1582 | 24.1557 | 547.56 | 103.165 | 11.1017 | 50000 | 0.3 | 19.5 | 456.3 | 0.22609 | 0.21 | 0.9 | 0.019301 | 0.097841 | 1 | 0.019301 | 5.4485
23.5 | 0.24997 | 0.24999 | 0.47243 | 0.47259 | 31.33 | 31.3234 | 24.2551 | 24.2526 | 552.25 | 102.8771 | 10.9974 | 50000 | 0.3 | 19.5 | 458.25 | 0.2245 | 0.21 | 0.9 | 0.019256 | 0.097218 | 1 | 0.019256 | 5.4678
23.6 | 0.24895 | 0.24898 | 0.47135 | 0.4715 | 31.4051 | 31.3985 | 24.352 | 24.3495 | 556.96 | 102.5904 | 10.8943 | 50000 | 0.3 | 19.5 | 460.2 | 0.22293 | 0.21 | 0.9 | 0.019211 | 0.0966 | 1 | 0.019211 | 5.487
23.7 | 0.24794 | 0.24797 | 0.47026 | 0.47042 | 31.4803 | 31.4737 | 24.4489 | 24.4465 | 561.69 | 102.305 | 10.7924 | 50000 | 0.3 | 19.5 | 462.15 | 0.22137 | 0.21 | 0.9 | 0.019166 | 0.095988 | 1 | 0.019166 | 5.5061
23.8 | 0.24694 | 0.24697 | 0.46917 | 0.46933 | 31.5556 | 31.5491 | 24.5459 | 24.5434 | 566.44 | 102.0207 | 10.6917 | 50000 | 0.3 | 19.5 | 464.1 | 0.21982 | 0.21 | 0.9 | 0.019121 | 0.095381 | 1 | 0.019121 | 5.5253
23.9 | 0.24595 | 0.24598 | 0.46809 | 0.46824 | 31.6311 | 31.6246 | 24.6428 | 24.6404 | 571.21 | 101.7377 | 10.5922 | 50000 | 0.3 | 19.5 | 466.05 | 0.2183 | 0.21 | 0.9 | 0.019076 | 0.09478 | 1 | 0.019076 | 5.5443
24 | 0.24497 | 0.24499 | 0.46701 | 0.46716 | 31.7068 | 31.7002 | 24.7398 | 24.7374 | 576 | 101.4559 | 10.4938 | 50000 | 0.3 | 19.5 | 468 | 0.21679 | 0.21 | 0.9 | 0.019032 | 0.094184 | 1 | 0.019032 | 5.5634
24.1 | 0.24399 | 0.24401 | 0.46593 | 0.46608 | 31.7825 | 31.776 | 24.8369 | 24.8345 | 580.81 | 101.1753 | 10.3966 | 50000 | 0.3 | 19.5 | 469.95 | 0.21529 | 0.21 | 0.9 | 0.018987 | 0.093593 | 1 | 0.018987 | 5.5824
24.2 | 0.24302 | 0.24305 | 0.46485 | 0.465 | 31.8584 | 31.8519 | 24.9339 | 24.9315 | 585.64 | 100.8959 | 10.3005 | 50000 | 0.3 | 19.5 | 471.9 | 0.21381 | 0.21 | 0.9 | 0.018943 | 0.093008 | 1 | 0.018943 | 5.6013
24.3 | 0.24206 | 0.24208 | 0.46378 | 0.46393 | 31.9344 | 31.928 | 25.031 | 25.0286 | 590.49 | 100.6177 | 10.2055 | 50000 | 0.3 | 19.5 | 473.85 | 0.21234 | 0.21 | 0.9 | 0.018899 | 0.092427 | 1 | 0.018899 | 5.6202
24.4 | 0.24111 | 0.24113 | 0.46271 | 0.46286 | 32.0106 | 32.0041 | 25.1281 | 25.1257 | 595.36 | 100.3406 | 10.1116 | 50000 | 0.3 | 19.5 | 475.8 | 0.21089 | 0.21 | 0.9 | 0.018855 | 0.091852 | 1 | 0.018855 | 5.6391
24.5 | 0.24016 | 0.24018 | 0.46164 | 0.46178 | 32.0869 | 32.0804 | 25.2252 | 25.2228 | 600.25 | 100.0648 | 10.0188 | 50000 | 0.3 | 19.5 | 477.75 | 0.20945 | 0.21 | 0.9 | 0.018811 | 0.091281 | 1 | 0.018811 | 5.6579
24.6 | 0.23922 | 0.23924 | 0.46057 | 0.46072 | 32.1633 | 32.1569 | 25.3223 | 25.32 | 605.16 | 99.7902 | 9.927 | 50000 | 0.3 | 19.5 | 479.7 | 0.20803 | 0.21 | 0.9 | 0.018767 | 0.090716 | 1 | 0.018767 | 5.6766
24.7 | 0.23829 | 0.23831 | 0.4595 | 0.45965 | 32.2399 | 32.2334 | 25.4195 | 25.4171 | 610.09 | 99.5167 | 9.8363 | 50000 | 0.3 | 19.5 | 481.65 | 0.20662 | 0.21 | 0.9 | 0.018723 | 0.090155 | 1 | 0.018723 | 5.6954
24.8 | 0.23736 | 0.23739 | 0.45844 | 0.45858 | 32.3165 | 32.3101 | 25.5167 | 25.5143 | 615.04 | 99.2444 | 9.7466 | 50000 | 0.3 | 19.5 | 483.6 | 0.20522 | 0.21 | 0.9 | 0.018679 | 0.0896 | 1 | 0.018679 | 5.714
24.9 | 0.23645 | 0.23647 | 0.45738 | 0.45752 | 32.3933 | 32.3869 | 25.6139 | 25.6115 | 620.01 | 98.9733 | 9.6579 | 50000 | 0.3 | 19.5 | 485.55 | 0.20384 | 0.21 | 0.9 | 0.018636 | 0.089049 | 1 | 0.018636 | 5.7327
25 | 0.23553 | 0.23556 | 0.45632 | 0.45646 | 32.4703 | 32.4639 | 25.7111 | 25.7088 | 625 | 98.7033 | 9.5703 | 50000 | 0.3 | 19.5 | 487.5 | 0.20247 | 0.21 | 0.9 | 0.018592 | 0.088502 | 1 | 0.018592 | 5.7513
25.1 | 0.23463 | 0.23465 | 0.45527 | 0.45541 | 32.5473 | 32.541 | 25.8083 | 25.806 | 630.01 | 98.4345 | 9.4836 | 50000 | 0.3 | 19.5 | 489.45 | 0.20111 | 0.21 | 0.9 | 0.018549 | 0.087961 | 1 | 0.018549 | 5.7698
25.2 | 0.23373 | 0.23375 | 0.45421 | 0.45435 | 32.6245 | 32.6182 | 25.9056 | 25.9033 | 635.04 | 98.1669 | 9.398 | 50000 | 0.3 | 19.5 | 491.4 | 0.19977 | 0.21 | 0.9 | 0.018506 | 0.087424 | 1 | 0.018506 | 5.7883
25.3 | 0.23284 | 0.23286 | 0.45316 | 0.4533 | 32.7018 | 32.6955 | 26.0029 | 26.0006 | 640.09 | 97.9004 | 9.3133 | 50000 | 0.3 | 19.5 | 493.35 | 0.19844 | 0.21 | 0.9 | 0.018462 | 0.086892 | 1 | 0.018462 | 5.8068
25.4 | 0.23196 | 0.23198 | 0.45212 | 0.45225 | 32.7792 | 32.7729 | 26.1002 | 26.0979 | 645.16 | 97.635 | 9.2295 | 50000 | 0.3 | 19.5 | 495.3 | 0.19712 | 0.21 | 0.9 | 0.018419 | 0.086364 | 1 | 0.018419 | 5.8252
25.5 | 0.23108 | 0.2311 | 0.45107 | 0.4512 | 32.8568 | 32.8505 | 26.1975 | 26.1952 | 650.25 | 97.3708 | 9.1467 | 50000 | 0.3 | 19.5 | 497.25 | 0.19582 | 0.21 | 0.9 | 0.018377 | 0.085841 | 1 | 0.018377 | 5.8436
25.6 | 0.23021 | 0.23023 | 0.45003 | 0.45016 | 32.9345 | 32.9282 | 26.2949 | 26.2926 | 655.36 | 97.1077 | 9.0648 | 50000 | 0.3 | 19.5 | 499.2 | 0.19453 | 0.21 | 0.9 | 0.018334 | 0.085322 | 1 | 0.018334 | 5.8619
25.7 | 0.22934 | 0.22936 | 0.44899 | 0.44912 | 33.0122 | 33.006 | 26.3922 | 26.39 | 660.49 | 96.8458 | 8.9839 | 50000 | 0.3 | 19.5 | 501.15 | 0.19325 | 0.21 | 0.9 | 0.018291 | 0.084807 | 1 | 0.018291 | 5.8802
25.8 | 0.22849 | 0.22851 | 0.44795 | 0.44808 | 33.0902 | 33.0839 | 26.4896 | 26.4874 | 665.64 | 96.585 | 8.9038 | 50000 | 0.3 | 19.5 | 503.1 | 0.19198 | 0.21 | 0.9 | 0.018249 | 0.084297 | 1 | 0.018249 | 5.8985
25.9 | 0.22763 | 0.22765 | 0.44691 | 0.44704 | 33.1682 | 33.1619 | 26.587 | 26.5848 | 670.81 | 96.3253 | 8.8247 | 50000 | 0.3 | 19.5 | 505.05 | 0.19072 | 0.21 | 0.9 | 0.018206 | 0.083791 | 1 | 0.018206 | 5.9167
26 | 0.22679 | 0.22681 | 0.44588 | 0.44601 | 33.2463 | 33.2401 | 26.6845 | 26.6822 | 676 | 96.0667 | 8.7464 | 50000 | 0.3 | 19.5 | 507 | 0.18948 | 0.21 | 0.9 | 0.018164 | 0.08329 | 1 | 0.018164 | 5.9348
26.1 | 0.22595 | 0.22597 | 0.44485 | 0.44498 | 33.3246 | 33.3184 | 26.7819 | 26.7797 | 681.21 | 95.8093 | 8.669 | 50000 | 0.3 | 19.5 | 508.95 | 0.18825 | 0.21 | 0.9 | 0.018122 | 0.082792 | 1 | 0.018122 | 5.9529
26.2 | 0.22512 | 0.22514 | 0.44382 | 0.44395 | 33.403 | 33.3968 | 26.8794 | 26.8771 | 686.44 | 95.5529 | 8.5924 | 50000 | 0.3 | 19.5 | 510.9 | 0.18703 | 0.21 | 0.9 | 0.018079 | 0.082299 | 1 | 0.018079 | 5.971
26.3 | 0.22429 | 0.22431 | 0.4428 | 0.44293 | 33.4815 | 33.4753 | 26.9768 | 26.9746 | 691.69 | 95.2977 | 8.5167 | 50000 | 0.3 | 19.5 | 512.85 | 0.18582 | 0.21 | 0.9 | 0.018038 | 0.08181 | 1 | 0.018038 | 5.9891
26.4 | 0.22347 | 0.22349 | 0.44178 | 0.4419 | 33.5601 | 33.5539 | 27.0743 | 27.0721 | 696.96 | 95.0435 | 8.4419 | 50000 | 0.3 | 19.5 | 514.8 | 0.18462 | 0.21 | 0.9 | 0.017996 | 0.081325 | 1 | 0.017996 | 6.0071
26.5 | 0.22265 | 0.22267 | 0.44076 | 0.44088 | 33.6388 | 33.6326 | 27.1719 | 27.1697 | 702.25 | 94.7905 | 8.3678 | 50000 | 0.3 | 19.5 | 516.75 | 0.18344 | 0.21 | 0.9 | 0.017954 | 0.080844 | 1 | 0.017954 | 6.025
26.6 | 0.22184 | 0.22186 | 0.43974 | 0.43987 | 33.7176 | 33.7115 | 27.2694 | 27.2672 | 707.56 | 94.5385 | 8.2946 | 50000 | 0.3 | 19.5 | 518.7 | 0.18226 | 0.21 | 0.9 | 0.017912 | 0.080367 | 1 | 0.017912 | 6.0429
26.7 | 0.22104 | 0.22106 | 0.43873 | 0.43885 | 33.7966 | 33.7904 | 27.367 | 27.3648 | 712.89 | 94.2877 | 8.2222 | 50000 | 0.3 | 19.5 | 520.65 | 0.1811 | 0.21 | 0.9 | 0.017871 | 0.079894 | 1 | 0.017871 | 6.0608
26.8 | 0.22024 | 0.22026 | 0.43772 | 0.43784 | 33.8756 | 33.8695 | 27.4645 | 27.4623 | 718.24 | 94.0379 | 8.1506 | 50000 | 0.3 | 19.5 | 522.6 | 0.17994 | 0.21 | 0.9 | 0.01783 | 0.079425 | 1 | 0.01783 | 6.0786
26.9 | 0.21945 | 0.21946 | 0.43671 | 0.43683 | 33.9548 | 33.9487 | 27.5621 | 27.5599 | 723.61 | 93.7892 | 8.0798 | 50000 | 0.3 | 19.5 | 524.55 | 0.1788 | 0.21 | 0.9 | 0.017788 | 0.07896 | 1 | 0.017788 | 6.0964
27 | 0.21866 | 0.21868 | 0.4357 | 0.43582 | 34.0341 | 34.028 | 27.6597 | 27.6575 | 729 | 93.5415 | 8.0097 | 50000 | 0.3 | 19.5 | 526.5 | 0.17767 | 0.21 | 0.9 | 0.017747 | 0.078498 | 1 | 0.017747 | 6.1142
27.1 | 0.21788 | 0.2179 | 0.4347 | 0.43482 | 34.1135 | 34.1074 | 27.7573 | 27.7552 | 734.41 | 93.2949 | 7.9404 | 50000 | 0.3 | 19.5 | 528.45 | 0.17654 | 0.21 | 0.9 | 0.017706 | 0.078041 | 1 | 0.017706 | 6.1319
27.2 | 0.2171 | 0.21712 | 0.4337 | 0.43382 | 34.193 | 34.1869 | 27.855 | 27.8528 | 739.84 | 93.0494 | 7.8719 | 50000 | 0.3 | 19.5 | 530.4 | 0.17543 | 0.21 | 0.9 | 0.017665 | 0.077587 | 1 | 0.017665 | 6.1495
27.3 | 0.21633 | 0.21635 | 0.4327 | 0.43282 | 34.2726 | 34.2665 | 27.9526 | 27.9505 | 745.29 | 92.805 | 7.8041 | 50000 | 0.3 | 19.5 | 532.35 | 0.17433 | 0.21 | 0.9 | 0.017624 | 0.077137 | 1 | 0.017624 | 6.1672
27.4 | 0.21557 | 0.21558 | 0.43171 | 0.43183 | 34.3523 | 34.3462 | 28.0503 | 28.0482 | 750.76 | 92.5615 | 7.737 | 50000 | 0.3 | 19.5 | 534.3 | 0.17324 | 0.21 | 0.9 | 0.017584 | 0.07669 | 1 | 0.017584 | 6.1847
27.5 | 0.21481 | 0.21482 | 0.43072 | 0.43083 | 34.4321 | 34.4261 | 28.148 | 28.1459 | 756.25 | 92.3192 | 7.6707 | 50000 | 0.3 | 19.5 | 536.25 | 0.17216 | 0.21 | 0.9 | 0.017543 | 0.076247 | 1 | 0.017543 | 6.2023
27.6 | 0.21405 | 0.21407 | 0.42973 | 0.42985 | 34.512 | 34.506 | 28.2457 | 28.2436 | 761.76 | 92.0779 | 7.6051 | 50000 | 0.3 | 19.5 | 538.2 | 0.17108 | 0.21 | 0.9 | 0.017503 | 0.075808 | 1 | 0.017503 | 6.2198
27.7 | 0.2133 | 0.21332 | 0.42875 | 0.42886 | 34.592 | 34.586 | 28.3434 | 28.3413 | 767.29 | 91.8376 | 7.5402 | 50000 | 0.3 | 19.5 | 540.15 | 0.17002 | 0.21 | 0.9 | 0.017463 | 0.075372 | 1 | 0.017463 | 6.2372
27.8 | 0.21256 | 0.21257 | 0.42776 | 0.42788 | 34.6722 | 34.6662 | 28.4412 | 28.4391 | 772.84 | 91.5983 | 7.476 | 50000 | 0.3 | 19.5 | 542.1 | 0.16897 | 0.21 | 0.9 | 0.017423 | 0.07494 | 1 | 0.017423 | 6.2547
27.9 | 0.21182 | 0.21184 | 0.42678 | 0.42689 | 34.7524 | 34.7464 | 28.5389 | 28.5368 | 778.41 | 91.3601 | 7.4125 | 50000 | 0.3 | 19.5 | 544.05 | 0.16793 | 0.21 | 0.9 | 0.017383 | 0.074512 | 1 | 0.017383 | 6.2721
28 | 0.21109 | 0.2111 | 0.42581 | 0.42592 | 34.8327 | 34.8268 | 28.6367 | 28.6346 | 784 | 91.1229 | 7.3496 | 50000 | 0.3 | 19.5 | 546 | 0.16689 | 0.21 | 0.9 | 0.017343 | 0.074086 | 1 | 0.017343 | 6.2894
𝑪𝒂𝒍𝒄𝒖𝒍𝒐 𝒅𝒆 𝒂𝒔𝒊𝒆𝒏𝒕𝒐𝒔 𝒆𝒍á𝒔𝒕𝒊𝒄𝒐𝒔:
𝑺_𝒆=∑▒〖𝑪_𝒄𝒊/(𝟏+𝒆) 𝑯_𝒊 𝒍𝒐𝒈 ((𝝈_𝟎+𝚫𝝄_𝟎)/𝝈_𝟎 )" " 〗
𝑪𝒂𝒍𝒄𝒖𝒍𝒐 𝒅𝒆 𝒂𝒔𝒊𝒆𝒏𝒕𝒐𝒔 𝒑𝒐𝒓 𝒄𝒐𝒏𝒔𝒐𝒍𝒊𝒅𝒂𝒄𝒊ó𝒏:
Note on O5: Hay que actualizarla a mano
Note on C21: Hay que actualizar el casillero cada vez que se modifiquen los espesores del terreno
Note on P53: Aquí se coloca el peso específico efectivo
Note on U53: Asiento en cada segmento de los estratos considerados
Note on V53: Asiento en cada segmento de los estratos considerados
Note on X53: Asiento en cada segmento de los estratos considerados

## Asiento 1D
CÁLCULO DE ASIENTOS ELÁSTICOS / CONSOLIDACIÓN TERRAPLÉN ALTURA DE | [9 empty] | 9.81 | m
Realiza el cálculo con respecto al extremo del terraplén (de todo el terraplen)
Distancia desde el borde exterior (m)/ Asientos (cm)
Datos | Valor | Unidades | Descripción
[14 empty] | x[m] | s[cm]
h | 9.81 | m | Altura de terraplen | [10 empty] | 0 | 1.99
b | 20.715 | m | Ancho de media base+ derrame | [10 empty] | 2 | 2.66
a | 14.715 | m | Derrame de media sección | [10 empty] | 4 | 3.45
hi | 0.1 | m | Espesor segmento de cada estrato | [10 empty] | 6 | 4.28
g | 18 | kPa | Peso específico del relleno | [10 empty] | 8 | 5.13
[14 empty] | 10 | 5.96
[14 empty] | 12 | 6.73
x | 20.72 | m | Distancia desde el borde exterior del terraplén al centro | [10 empty] | 14 | 7.39
[14 empty] | 16 | 7.82
[14 empty] | 20.72 | 8.16
prof. Rec | 12 | m | Profundidad recomendada de cálculo | [5 empty] | Identificación de unidades
qv | 176.58 | kPa | Carga del terraplén
sTotal | 8.1551 | cm | Asiento
UG-02
UG-03
[8 empty] | Cc | Coeficiente de Compresibilidad
[8 empty] | Hi | Espesor de cada estrato
[8 empty] | s | Incremento de tensiones
[8 empty] | e | Índice de poros
Selección del tipo de asientos a calcular
[9 empty] | 1 | Elásticos
[9 empty] | 2 | Consolidación
PARA EL CÁLCULO DE ASIENTOS SE CONSIDERA EFECTO TRIDIMENSIONAL DE TENSIONES)
TABLA DE CÁLCULOS REALIZADOS
[19 empty] | S elásticos | S consolidación |  | Asiento | Suma asientos
z[m] | bA | bB | aA | aB | roA | roB | r1A | r1B | r22 | sz[Kpa] | sx[Kpa] | E[KPa] | n | g'[KN/m3] | sz0'[Kpa] | sz / sz0' | Cc | e | Sie[cm] | Sic[cm] | Tipo | Si[cm] | SSi [cm]
0.1 | 1.5042 | 1.6041 | 0.011825 | 0.01185 | 20.7202 | 20.7102 | 6.0058 | 5.9958 | 0.010025 | 176.5799 | 174.6869 | 40000 | 0.3 | 19.5 | 1.95 | 90.5538 | 0.21 | 0.9 | 0.044145 | 2.1682 | 1 | 0.044145 | 0.044145
0.2 | 1.5125 | 1.5624 | 0.023641 | 0.023692 | 20.721 | 20.711 | 6.0083 | 5.9983 | 0.040025 | 176.5795 | 172.7946 | 40000 | 0.3 | 19.5 | 3.9 | 45.2768 | 0.21 | 0.9 | 0.044145 | 1.8407 | 1 | 0.044145 | 0.08829
0.3 | 1.5042 | 1.5375 | 0.035439 | 0.035515 | 20.7222 | 20.7122 | 6.0125 | 6.0025 | 0.090025 | 176.5783 | 170.9039 | 40000 | 0.3 | 19.5 | 5.85 | 30.1843 | 0.21 | 0.9 | 0.044145 | 1.6512 | 1 | 0.044145 | 0.13243
0.4 | 1.4918 | 1.5167 | 0.04721 | 0.047312 | 20.7239 | 20.7139 | 6.0183 | 6.0083 | 0.16003 | 176.5759 | 169.0155 | 40000 | 0.3 | 19.5 | 7.8 | 22.6379 | 0.21 | 0.9 | 0.044144 | 1.5182 | 1 | 0.044144 | 0.17658
0.5 | 1.4777 | 1.4976 | 0.058946 | 0.059072 | 20.726 | 20.716 | 6.0258 | 6.0158 | 0.25002 | 176.5719 | 167.1301 | 40000 | 0.3 | 19.5 | 9.75 | 18.1099 | 0.21 | 0.9 | 0.044143 | 1.4161 | 1 | 0.044143 | 0.22072
0.6 | 1.4629 | 1.4794 | 0.070637 | 0.070788 | 20.7287 | 20.7187 | 6.0349 | 6.025 | 0.36002 | 176.5661 | 165.2486 | 40000 | 0.3 | 19.5 | 11.7 | 15.0911 | 0.21 | 0.9 | 0.044142 | 1.3336 | 1 | 0.044142 | 0.26486
0.7 | 1.4476 | 1.4617 | 0.082275 | 0.08245 | 20.7318 | 20.7218 | 6.0457 | 6.0357 | 0.49002 | 176.558 | 163.3717 | 40000 | 0.3 | 19.5 | 13.65 | 12.9346 | 0.21 | 0.9 | 0.044139 | 1.2645 | 1 | 0.044139 | 0.309
0.8 | 1.4321 | 1.4444 | 0.093852 | 0.094051 | 20.7354 | 20.7254 | 6.0581 | 6.0481 | 0.64002 | 176.5472 | 161.5002 | 40000 | 0.3 | 19.5 | 15.6 | 11.3171 | 0.21 | 0.9 | 0.044137 | 1.2053 | 1 | 0.044137 | 0.35314
0.9 | 1.4165 | 1.4273 | 0.10536 | 0.10558 | 20.7395 | 20.7295 | 6.0721 | 6.0622 | 0.81002 | 176.5334 | 159.6346 | 40000 | 0.3 | 19.5 | 17.55 | 10.0589 | 0.21 | 0.9 | 0.044133 | 1.1536 | 1 | 0.044133 | 0.39727
1 | 1.4008 | 1.4105 | 0.11679 | 0.11704 | 20.7441 | 20.7341 | 6.0877 | 6.0778 | 1 | 176.5163 | 157.7758 | 40000 | 0.3 | 19.5 | 19.5 | 9.0521 | 0.21 | 0.9 | 0.044129 | 1.1078 | 1 | 0.044129 | 0.4414
1.1 | 1.3851 | 1.3939 | 0.12813 | 0.1284 | 20.7492 | 20.7392 | 6.1049 | 6.0951 | 1.21 | 176.4956 | 155.9245 | 40000 | 0.3 | 19.5 | 21.45 | 8.2282 | 0.21 | 0.9 | 0.044124 | 1.0667 | 1 | 0.044124 | 0.48553
1.2 | 1.3694 | 1.3774 | 0.13938 | 0.13968 | 20.7547 | 20.7447 | 6.1237 | 6.1139 | 1.44 | 176.4709 | 154.0812 | 40000 | 0.3 | 19.5 | 23.4 | 7.5415 | 0.21 | 0.9 | 0.044118 | 1.0296 | 1 | 0.044118 | 0.52964
1.3 | 1.3538 | 1.3611 | 0.15054 | 0.15085 | 20.7607 | 20.7508 | 6.1441 | 6.1343 | 1.69 | 176.4418 | 152.2468 | 40000 | 0.3 | 19.5 | 25.35 | 6.9602 | 0.21 | 0.9 | 0.04411 | 0.99576 | 1 | 0.04411 | 0.57375
1.4 | 1.3382 | 1.345 | 0.16158 | 0.16192 | 20.7672 | 20.7573 | 6.166 | 6.1563 | 1.96 | 176.4082 | 150.4217 | 40000 | 0.3 | 19.5 | 27.3 | 6.4618 | 0.21 | 0.9 | 0.044102 | 0.96472 | 1 | 0.044102 | 0.61786
1.5 | 1.3227 | 1.329 | 0.17251 | 0.17287 | 20.7742 | 20.7643 | 6.1895 | 6.1798 | 2.25 | 176.3698 | 148.6065 | 40000 | 0.3 | 19.5 | 29.25 | 6.0297 | 0.21 | 0.9 | 0.044092 | 0.93609 | 1 | 0.044092 | 0.66195
1.6 | 1.3073 | 1.3131 | 0.18333 | 0.18371 | 20.7817 | 20.7717 | 6.2145 | 6.2048 | 2.56 | 176.3263 | 146.802 | 40000 | 0.3 | 19.5 | 31.2 | 5.6515 | 0.21 | 0.9 | 0.044082 | 0.90954 | 1 | 0.044082 | 0.70603
1.7 | 1.292 | 1.2974 | 0.19402 | 0.19441 | 20.7896 | 20.7797 | 6.241 | 6.2314 | 2.89 | 176.2773 | 145.0086 | 40000 | 0.3 | 19.5 | 33.15 | 5.3176 | 0.21 | 0.9 | 0.044069 | 0.88482 | 1 | 0.044069 | 0.7501
1.8 | 1.2768 | 1.2819 | 0.20457 | 0.20499 | 20.798 | 20.7881 | 6.269 | 6.2594 | 3.24 | 176.2229 | 143.2268 | 40000 | 0.3 | 19.5 | 35.1 | 5.0206 | 0.21 | 0.9 | 0.044056 | 0.86171 | 1 | 0.044056 | 0.79415
1.9 | 1.2617 | 1.2665 | 0.21499 | 0.21543 | 20.8069 | 20.797 | 6.2984 | 6.2889 | 3.61 | 176.1626 | 141.4572 | 40000 | 0.3 | 19.5 | 37.05 | 4.7547 | 0.21 | 0.9 | 0.044041 | 0.84003 | 1 | 0.044041 | 0.8382
2 | 1.2468 | 1.2513 | 0.22527 | 0.22573 | 20.8163 | 20.8063 | 6.3293 | 6.3198 | 4 | 176.0963 | 139.7002 | 40000 | 0.3 | 19.5 | 39 | 4.5153 | 0.21 | 0.9 | 0.044024 | 0.81963 | 1 | 0.044024 | 0.88222
2.1 | 1.232 | 1.2362 | 0.23541 | 0.23588 | 20.8261 | 20.8162 | 6.3616 | 6.3522 | 4.41 | 176.0238 | 137.9564 | 40000 | 0.3 | 19.5 | 40.95 | 4.2985 | 0.21 | 0.9 | 0.044006 | 0.80038 | 1 | 0.044006 | 0.92623
2.2 | 1.2173 | 1.2214 | 0.24539 | 0.24588 | 20.8365 | 20.8265 | 6.3953 | 6.3859 | 4.84 | 175.945 | 136.2261 | 40000 | 0.3 | 19.5 | 42.9 | 4.1013 | 0.21 | 0.9 | 0.043986 | 0.78217 | 1 | 0.043986 | 0.97021
2.3 | 1.2028 | 1.2066 | 0.25523 | 0.25573 | 20.8473 | 20.8373 | 6.4304 | 6.4211 | 5.29 | 175.8598 | 134.5098 | 40000 | 0.3 | 19.5 | 44.85 | 3.9211 | 0.21 | 0.9 | 0.043965 | 0.76491 | 1 | 0.043965 | 1.0142
2.4 | 1.1885 | 1.1921 | 0.2649 | 0.26542 | 20.8585 | 20.8486 | 6.4668 | 6.4576 | 5.76 | 175.7679 | 132.8077 | 40000 | 0.3 | 19.5 | 46.8 | 3.7557 | 0.21 | 0.9 | 0.043942 | 0.7485 | 1 | 0.043942 | 1.0581
2.5 | 1.1743 | 1.1777 | 0.27442 | 0.27495 | 20.8703 | 20.8603 | 6.5046 | 6.4954 | 6.25 | 175.6692 | 131.1204 | 40000 | 0.3 | 19.5 | 48.75 | 3.6035 | 0.21 | 0.9 | 0.043917 | 0.73288 | 1 | 0.043917 | 1.102
2.6 | 1.1603 | 1.1635 | 0.28377 | 0.28432 | 20.8825 | 20.8726 | 6.5437 | 6.5345 | 6.76 | 175.5637 | 129.448 | 40000 | 0.3 | 19.5 | 50.7 | 3.4628 | 0.21 | 0.9 | 0.043891 | 0.71799 | 1 | 0.043891 | 1.1459
2.7 | 1.1464 | 1.1495 | 0.29296 | 0.29353 | 20.8952 | 20.8853 | 6.5841 | 6.575 | 7.29 | 175.4513 | 127.791 | 40000 | 0.3 | 19.5 | 52.65 | 3.3324 | 0.21 | 0.9 | 0.043863 | 0.70375 | 1 | 0.043863 | 1.1898
2.8 | 1.1327 | 1.1356 | 0.30199 | 0.30256 | 20.9083 | 20.8984 | 6.6257 | 6.6166 | 7.84 | 175.3319 | 126.1495 | 40000 | 0.3 | 19.5 | 54.6 | 3.2112 | 0.21 | 0.9 | 0.043833 | 0.69013 | 1 | 0.043833 | 1.2336
2.9 | 1.1192 | 1.122 | 0.31084 | 0.31143 | 20.922 | 20.9121 | 6.6686 | 6.6596 | 8.41 | 175.2055 | 124.5238 | 40000 | 0.3 | 19.5 | 56.55 | 3.0982 | 0.21 | 0.9 | 0.043801 | 0.67708 | 1 | 0.043801 | 1.2774
3 | 1.1058 | 1.1085 | 0.31953 | 0.32012 | 20.9361 | 20.9262 | 6.7127 | 6.7037 | 9 | 175.072 | 122.9142 | 40000 | 0.3 | 19.5 | 58.5 | 2.9927 | 0.21 | 0.9 | 0.043768 | 0.66456 | 1 | 0.043768 | 1.3212
3.1 | 1.0926 | 1.0952 | 0.32804 | 0.32865 | 20.9506 | 20.9407 | 6.758 | 6.7491 | 9.61 | 174.9313 | 121.3209 | 40000 | 0.3 | 19.5 | 60.45 | 2.8938 | 0.21 | 0.9 | 0.043733 | 0.65252 | 1 | 0.043733 | 1.3649
3.2 | 1.0796 | 1.0821 | 0.33638 | 0.337 | 20.9656 | 20.9558 | 6.8044 | 6.7956 | 10.24 | 174.7835 | 119.744 | 40000 | 0.3 | 19.5 | 62.4 | 2.801 | 0.21 | 0.9 | 0.043696 | 0.64094 | 1 | 0.043696 | 1.4086
3.3 | 1.0668 | 1.0691 | 0.34455 | 0.34518 | 20.9811 | 20.9713 | 6.852 | 6.8432 | 10.89 | 174.6286 | 118.1837 | 40000 | 0.3 | 19.5 | 64.35 | 2.7137 | 0.21 | 0.9 | 0.043657 | 0.62979 | 1 | 0.043657 | 1.4523
3.4 | 1.0541 | 1.0564 | 0.35255 | 0.35319 | 20.9971 | 20.9872 | 6.9007 | 6.892 | 11.56 | 174.4665 | 116.6402 | 40000 | 0.3 | 19.5 | 66.3 | 2.6315 | 0.21 | 0.9 | 0.043617 | 0.61904 | 1 | 0.043617 | 1.4959
3.5 | 1.0417 | 1.0438 | 0.36037 | 0.36102 | 21.0135 | 21.0037 | 6.9505 | 6.9419 | 12.25 | 174.2973 | 115.1135 | 40000 | 0.3 | 19.5 | 68.25 | 2.5538 | 0.21 | 0.9 | 0.043574 | 0.60866 | 1 | 0.043574 | 1.5395
3.6 | 1.0294 | 1.0314 | 0.36802 | 0.36868 | 21.0304 | 21.0206 | 7.0014 | 6.9929 | 12.96 | 174.121 | 113.6038 | 40000 | 0.3 | 19.5 | 70.2 | 2.4804 | 0.21 | 0.9 | 0.04353 | 0.59864 | 1 | 0.04353 | 1.583
3.7 | 1.0172 | 1.0192 | 0.3755 | 0.37616 | 21.0478 | 21.0379 | 7.0534 | 7.0449 | 13.69 | 173.9376 | 112.1111 | 40000 | 0.3 | 19.5 | 72.15 | 2.4108 | 0.21 | 0.9 | 0.043484 | 0.58894 | 1 | 0.043484 | 1.6265
3.8 | 1.0053 | 1.0072 | 0.38281 | 0.38348 | 21.0656 | 21.0557 | 7.1063 | 7.0979 | 14.44 | 173.7473 | 110.6355 | 40000 | 0.3 | 19.5 | 74.1 | 2.3448 | 0.21 | 0.9 | 0.043437 | 0.57956 | 1 | 0.043437 | 1.6699
3.9 | 0.99352 | 0.99532 | 0.38995 | 0.39062 | 21.0838 | 21.074 | 7.1603 | 7.1519 | 15.21 | 173.55 | 109.1771 | 40000 | 0.3 | 19.5 | 76.05 | 2.2821 | 0.21 | 0.9 | 0.043387 | 0.57048 | 1 | 0.043387 | 1.7133
4 | 0.98193 | 0.98366 | 0.39691 | 0.39759 | 21.1026 | 21.0927 | 7.2153 | 7.2069 | 16 | 173.3458 | 107.7359 | 40000 | 0.3 | 19.5 | 78 | 2.2224 | 0.21 | 0.9 | 0.043336 | 0.56167 | 1 | 0.043336 | 1.7566
4.1 | 0.97051 | 0.97217 | 0.40371 | 0.4044 | 21.1218 | 21.1119 | 7.2712 | 7.2629 | 16.81 | 173.1348 | 106.3118 | 40000 | 0.3 | 19.5 | 79.95 | 2.1655 | 0.21 | 0.9 | 0.043284 | 0.55313 | 1 | 0.043284 | 1.7999
4.2 | 0.95927 | 0.96087 | 0.41034 | 0.41103 | 21.1414 | 21.1316 | 7.328 | 7.3198 | 17.64 | 172.9171 | 104.905 | 40000 | 0.3 | 19.5 | 81.9 | 2.1113 | 0.21 | 0.9 | 0.043229 | 0.54483 | 1 | 0.043229 | 1.8432
4.3 | 0.9482 | 0.94974 | 0.41681 | 0.4175 | 21.1615 | 21.1517 | 7.3858 | 7.3777 | 18.49 | 172.6927 | 103.5153 | 40000 | 0.3 | 19.5 | 83.85 | 2.0595 | 0.21 | 0.9 | 0.043173 | 0.53678 | 1 | 0.043173 | 1.8863
4.4 | 0.93731 | 0.93879 | 0.4231 | 0.4238 | 21.182 | 21.1722 | 7.4445 | 7.4364 | 19.36 | 172.4618 | 102.1427 | 40000 | 0.3 | 19.5 | 85.8 | 2.01 | 0.21 | 0.9 | 0.043115 | 0.52895 | 1 | 0.043115 | 1.9294
4.5 | 0.92658 | 0.92801 | 0.42924 | 0.42994 | 21.203 | 21.1933 | 7.504 | 7.496 | 20.25 | 172.2244 | 100.7873 | 40000 | 0.3 | 19.5 | 87.75 | 1.9627 | 0.21 | 0.9 | 0.043056 | 0.52133 | 1 | 0.043056 | 1.9725
4.6 | 0.91603 | 0.9174 | 0.43522 | 0.43592 | 21.2245 | 21.2147 | 7.5644 | 7.5565 | 21.16 | 171.9806 | 99.4489 | 40000 | 0.3 | 19.5 | 89.7 | 1.9173 | 0.21 | 0.9 | 0.042995 | 0.51392 | 1 | 0.042995 | 2.0155
4.7 | 0.90564 | 0.90696 | 0.44103 | 0.44174 | 21.2464 | 21.2366 | 7.6256 | 7.6177 | 22.09 | 171.7306 | 98.1275 | 40000 | 0.3 | 19.5 | 91.65 | 1.8738 | 0.21 | 0.9 | 0.042933 | 0.50671 | 1 | 0.042933 | 2.0584
4.8 | 0.89542 | 0.89669 | 0.44669 | 0.4474 | 21.2687 | 21.259 | 7.6877 | 7.6798 | 23.04 | 171.4745 | 96.823 | 40000 | 0.3 | 19.5 | 93.6 | 1.832 | 0.21 | 0.9 | 0.042869 | 0.49968 | 1 | 0.042869 | 2.1013
4.9 | 0.88536 | 0.88659 | 0.45219 | 0.4529 | 21.2915 | 21.2818 | 7.7505 | 7.7427 | 24.01 | 171.2123 | 95.5354 | 40000 | 0.3 | 19.5 | 95.55 | 1.7919 | 0.21 | 0.9 | 0.042803 | 0.49283 | 1 | 0.042803 | 2.1441
5 | 0.87547 | 0.87665 | 0.45754 | 0.45825 | 21.3147 | 21.305 | 7.8141 | 7.8064 | 25 | 170.9442 | 94.2645 | 40000 | 0.3 | 19.5 | 97.5 | 1.7533 | 0.21 | 0.9 | 0.042736 | 0.48615 | 1 | 0.042736 | 2.1868
5.1 | 0.86573 | 0.86687 | 0.46274 | 0.46345 | 21.3384 | 21.3287 | 7.8785 | 7.8708 | 26.01 | 170.6702 | 93.0103 | 40000 | 0.3 | 19.5 | 99.45 | 1.7161 | 0.21 | 0.9 | 0.042668 | 0.47963 | 1 | 0.042668 | 2.2295
5.2 | 0.85616 | 0.85725 | 0.46779 | 0.4685 | 21.3625 | 21.3528 | 7.9436 | 7.936 | 27.04 | 170.3906 | 91.7725 | 40000 | 0.3 | 19.5 | 101.4 | 1.6804 | 0.21 | 0.9 | 0.042598 | 0.47327 | 1 | 0.042598 | 2.2721
5.3 | 0.84674 | 0.8478 | 0.4727 | 0.47341 | 21.3871 | 21.3774 | 8.0094 | 8.0019 | 28.09 | 170.1055 | 90.5512 | 40000 | 0.3 | 19.5 | 103.35 | 1.6459 | 0.21 | 0.9 | 0.042526 | 0.46706 | 1 | 0.042526 | 2.3146
5.4 | 0.83747 | 0.83849 | 0.47745 | 0.47817 | 21.4121 | 21.4024 | 8.0759 | 8.0685 | 29.16 | 169.8149 | 89.3462 | 40000 | 0.3 | 19.5 | 105.3 | 1.6127 | 0.21 | 0.9 | 0.042454 | 0.46099 | 1 | 0.042454 | 2.3571
5.5 | 0.82835 | 0.82934 | 0.48207 | 0.48278 | 21.4375 | 21.4279 | 8.1431 | 8.1357 | 30.25 | 169.519 | 88.1574 | 40000 | 0.3 | 19.5 | 107.25 | 1.5806 | 0.21 | 0.9 | 0.04238 | 0.45506 | 1 | 0.04238 | 2.3995
5.6 | 0.81939 | 0.82034 | 0.48655 | 0.48726 | 21.4634 | 21.4538 | 8.211 | 8.2037 | 31.36 | 169.2179 | 86.9846 | 40000 | 0.3 | 19.5 | 109.2 | 1.5496 | 0.21 | 0.9 | 0.042304 | 0.44926 | 1 | 0.042304 | 2.4418
5.7 | 0.81057 | 0.81149 | 0.49089 | 0.4916 | 21.4897 | 21.4801 | 8.2795 | 8.2722 | 32.49 | 168.9118 | 85.8277 | 40000 | 0.3 | 19.5 | 111.15 | 1.5197 | 0.21 | 0.9 | 0.042228 | 0.44359 | 1 | 0.042228 | 2.484
5.8 | 0.8019 | 0.80279 | 0.4951 | 0.4958 | 21.5165 | 21.5068 | 8.3487 | 8.3415 | 33.64 | 168.6007 | 84.6866 | 40000 | 0.3 | 19.5 | 113.1 | 1.4907 | 0.21 | 0.9 | 0.04215 | 0.43804 | 1 | 0.04215 | 2.5261
5.9 | 0.79337 | 0.79423 | 0.49917 | 0.49988 | 21.5436 | 21.534 | 8.4184 | 8.4113 | 34.81 | 168.2848 | 83.5611 | 40000 | 0.3 | 19.5 | 115.05 | 1.4627 | 0.21 | 0.9 | 0.042071 | 0.43261 | 1 | 0.042071 | 2.5682
6 | 0.78498 | 0.78581 | 0.50312 | 0.50382 | 21.5712 | 21.5616 | 8.4888 | 8.4817 | 36 | 167.9643 | 82.451 | 50000 | 0.3 | 19.5 | 117 | 1.4356 | 0.21 | 0.9 | 0.033593 | 0.4273 | 1 | 0.033593 | 2.6018
6.1 | 0.77673 | 0.77754 | 0.50693 | 0.50764 | 21.5993 | 21.5897 | 8.5598 | 8.5528 | 37.21 | 167.6392 | 81.3563 | 50000 | 0.3 | 19.5 | 118.95 | 1.4093 | 0.21 | 0.9 | 0.033528 | 0.42209 | 1 | 0.033528 | 2.6353
6.2 | 0.76862 | 0.7694 | 0.51063 | 0.51133 | 21.6277 | 21.6181 | 8.6313 | 8.6244 | 38.44 | 167.3097 | 80.2767 | 50000 | 0.3 | 19.5 | 120.9 | 1.3839 | 0.21 | 0.9 | 0.033462 | 0.417 | 1 | 0.033462 | 2.6688
6.3 | 0.76064 | 0.76139 | 0.5142 | 0.51489 | 21.6566 | 21.647 | 8.7034 | 8.6966 | 39.69 | 166.9759 | 79.2121 | 50000 | 0.3 | 19.5 | 122.85 | 1.3592 | 0.21 | 0.9 | 0.033395 | 0.412 | 1 | 0.033395 | 2.7022
6.4 | 0.75279 | 0.75352 | 0.51765 | 0.51834 | 21.6859 | 21.6763 | 8.7761 | 8.7693 | 40.96 | 166.6379 | 78.1623 | 50000 | 0.3 | 19.5 | 124.8 | 1.3352 | 0.21 | 0.9 | 0.033328 | 0.4071 | 1 | 0.033328 | 2.7355
6.5 | 0.74507 | 0.74577 | 0.52098 | 0.52167 | 21.7156 | 21.7061 | 8.8493 | 8.8425 | 42.25 | 166.2959 | 77.1272 | 50000 | 0.3 | 19.5 | 126.75 | 1.312 | 0.21 | 0.9 | 0.033259 | 0.4023 | 1 | 0.033259 | 2.7688
6.6 | 0.73747 | 0.73816 | 0.5242 | 0.52489 | 21.7458 | 21.7362 | 8.923 | 8.9163 | 43.56 | 165.9499 | 76.1066 | 50000 | 0.3 | 19.5 | 128.7 | 1.2894 | 0.21 | 0.9 | 0.03319 | 0.39759 | 1 | 0.03319 | 2.802
6.7 | 0.73 | 0.73067 | 0.5273 | 0.52799 | 21.7763 | 21.7668 | 8.9972 | 8.9906 | 44.89 | 165.6002 | 75.1003 | 50000 | 0.3 | 19.5 | 130.65 | 1.2675 | 0.21 | 0.9 | 0.03312 | 0.39298 | 1 | 0.03312 | 2.8351
6.8 | 0.72266 | 0.7233 | 0.53029 | 0.53098 | 21.8073 | 21.7978 | 9.0719 | 9.0653 | 46.24 | 165.2468 | 74.1082 | 50000 | 0.3 | 19.5 | 132.6 | 1.2462 | 0.21 | 0.9 | 0.033049 | 0.38844 | 1 | 0.033049 | 2.8681
6.9 | 0.71543 | 0.71606 | 0.53318 | 0.53386 | 21.8387 | 21.8292 | 9.1471 | 9.1406 | 47.61 | 164.8898 | 73.1302 | 50000 | 0.3 | 19.5 | 134.55 | 1.2255 | 0.21 | 0.9 | 0.032978 | 0.384 | 1 | 0.032978 | 2.9011
7 | 0.70832 | 0.70893 | 0.53596 | 0.53664 | 21.8705 | 21.861 | 9.2228 | 9.2163 | 49 | 164.5294 | 72.1659 | 50000 | 0.3 | 19.5 | 136.5 | 1.2053 | 0.21 | 0.9 | 0.032906 | 0.37963 | 1 | 0.032906 | 2.934
7.1 | 0.70133 | 0.70192 | 0.53864 | 0.53931 | 21.9027 | 21.8932 | 9.2989 | 9.2925 | 50.41 | 164.1656 | 71.2154 | 50000 | 0.3 | 19.5 | 138.45 | 1.1857 | 0.21 | 0.9 | 0.032833 | 0.37535 | 1 | 0.032833 | 2.9669
7.2 | 0.69445 | 0.69502 | 0.54121 | 0.54188 | 21.9353 | 21.9259 | 9.3755 | 9.3691 | 51.84 | 163.7987 | 70.2783 | 50000 | 0.3 | 19.5 | 140.4 | 1.1667 | 0.21 | 0.9 | 0.03276 | 0.37114 | 1 | 0.03276 | 2.9996
7.3 | 0.68769 | 0.68824 | 0.54369 | 0.54435 | 21.9683 | 21.9589 | 9.4525 | 9.4462 | 53.29 | 163.4286 | 69.3545 | 50000 | 0.3 | 19.5 | 142.35 | 1.1481 | 0.21 | 0.9 | 0.032686 | 0.367 | 1 | 0.032686 | 3.0323
7.4 | 0.68103 | 0.68157 | 0.54607 | 0.54673 | 22.0018 | 21.9924 | 9.53 | 9.5237 | 54.76 | 163.0556 | 68.4439 | 50000 | 0.3 | 19.5 | 144.3 | 1.13 | 0.21 | 0.9 | 0.032611 | 0.36294 | 1 | 0.032611 | 3.0649
7.5 | 0.67448 | 0.675 | 0.54835 | 0.54901 | 22.0356 | 22.0262 | 9.6078 | 9.6016 | 56.25 | 162.6797 | 67.5463 | 50000 | 0.3 | 19.5 | 146.25 | 1.1123 | 0.21 | 0.9 | 0.032536 | 0.35895 | 1 | 0.032536 | 3.0974
7.6 | 0.66804 | 0.66854 | 0.55054 | 0.5512 | 22.0699 | 22.0605 | 9.6861 | 9.6799 | 57.76 | 162.3011 | 66.6616 | 50000 | 0.3 | 19.5 | 148.2 | 1.0951 | 0.21 | 0.9 | 0.03246 | 0.35503 | 1 | 0.03246 | 3.1299
7.7 | 0.6617 | 0.66219 | 0.55265 | 0.5533 | 22.1045 | 22.0951 | 9.7647 | 9.7586 | 59.29 | 161.9198 | 65.7894 | 50000 | 0.3 | 19.5 | 150.15 | 1.0784 | 0.21 | 0.9 | 0.032384 | 0.35117 | 1 | 0.032384 | 3.1623
7.8 | 0.65546 | 0.65593 | 0.55466 | 0.5553 | 22.1395 | 22.1302 | 9.8438 | 9.8377 | 60.84 | 161.5359 | 64.9298 | 50000 | 0.3 | 19.5 | 152.1 | 1.062 | 0.21 | 0.9 | 0.032307 | 0.34738 | 1 | 0.032307 | 3.1946
7.9 | 0.64932 | 0.64978 | 0.55659 | 0.55723 | 22.1749 | 22.1656 | 9.9232 | 9.9172 | 62.41 | 161.1497 | 64.0825 | 50000 | 0.3 | 19.5 | 154.05 | 1.0461 | 0.21 | 0.9 | 0.03223 | 0.34365 | 1 | 0.03223 | 3.2268
8 | 0.64328 | 0.64373 | 0.55843 | 0.55907 | 22.2108 | 22.2014 | 10.003 | 9.997 | 64 | 160.761 | 63.2473 | 50000 | 0.3 | 19.5 | 156 | 1.0305 | 0.21 | 0.9 | 0.032152 | 0.33999 | 1 | 0.032152 | 3.259
8.1 | 0.63733 | 0.63777 | 0.56019 | 0.56082 | 22.247 | 22.2377 | 10.0832 | 10.0772 | 65.61 | 160.3701 | 62.4241 | 50000 | 0.3 | 19.5 | 157.95 | 1.0153 | 0.21 | 0.9 | 0.032074 | 0.33638 | 1 | 0.032074 | 3.2911
8.2 | 0.63148 | 0.6319 | 0.56187 | 0.5625 | 22.2836 | 22.2743 | 10.1637 | 10.1578 | 67.24 | 159.9771 | 61.6128 | 50000 | 0.3 | 19.5 | 159.9 | 1.0005 | 0.21 | 0.9 | 0.031995 | 0.33283 | 1 | 0.031995 | 3.3231
8.3 | 0.62572 | 0.62613 | 0.56347 | 0.5641 | 22.3206 | 22.3113 | 10.2445 | 10.2387 | 68.89 | 159.582 | 60.8131 | 50000 | 0.3 | 19.5 | 161.85 | 0.98599 | 0.21 | 0.9 | 0.031916 | 0.32934 | 1 | 0.031916 | 3.355
8.4 | 0.62005 | 0.62045 | 0.565 | 0.56562 | 22.358 | 22.3487 | 10.3257 | 10.3199 | 70.56 | 159.185 | 60.0249 | 50000 | 0.3 | 19.5 | 163.8 | 0.97183 | 0.21 | 0.9 | 0.031837 | 0.32591 | 1 | 0.031837 | 3.3868
8.5 | 0.61447 | 0.61486 | 0.56645 | 0.56706 | 22.3957 | 22.3865 | 10.4072 | 10.4014 | 72.25 | 158.7861 | 59.248 | 50000 | 0.3 | 19.5 | 165.75 | 0.95799 | 0.21 | 0.9 | 0.031757 | 0.32253 | 1 | 0.031757 | 3.4186
8.6 | 0.60897 | 0.60935 | 0.56782 | 0.56843 | 22.4339 | 22.4246 | 10.489 | 10.4833 | 73.96 | 158.3855 | 58.4823 | 50000 | 0.3 | 19.5 | 167.7 | 0.94446 | 0.21 | 0.9 | 0.031677 | 0.3192 | 1 | 0.031677 | 3.4502
8.7 | 0.60356 | 0.60393 | 0.56913 | 0.56973 | 22.4724 | 22.4632 | 10.5712 | 10.5655 | 75.69 | 157.9831 | 57.7277 | 50000 | 0.3 | 19.5 | 169.65 | 0.93123 | 0.21 | 0.9 | 0.031597 | 0.31592 | 1 | 0.031597 | 3.4818
8.8 | 0.59824 | 0.5986 | 0.57036 | 0.57097 | 22.5113 | 22.5021 | 10.6536 | 10.648 | 77.44 | 157.5792 | 56.9839 | 50000 | 0.3 | 19.5 | 171.6 | 0.91829 | 0.21 | 0.9 | 0.031516 | 0.3127 | 1 | 0.031516 | 3.5134
8.9 | 0.59299 | 0.59335 | 0.57153 | 0.57213 | 22.5506 | 22.5414 | 10.7364 | 10.7308 | 79.21 | 157.1737 | 56.2508 | 50000 | 0.3 | 19.5 | 173.55 | 0.90564 | 0.21 | 0.9 | 0.031435 | 0.30952 | 1 | 0.031435 | 3.5448
9 | 0.58783 | 0.58817 | 0.57263 | 0.57323 | 22.5902 | 22.5811 | 10.8194 | 10.8139 | 81 | 156.7668 | 55.5283 | 50000 | 0.3 | 19.5 | 175.5 | 0.89326 | 0.21 | 0.9 | 0.031353 | 0.30639 | 1 | 0.031353 | 3.5761
9.1 | 0.58275 | 0.58308 | 0.57367 | 0.57426 | 22.6303 | 22.6211 | 10.9028 | 10.8972 | 82.81 | 156.3586 | 54.8162 | 50000 | 0.3 | 19.5 | 177.45 | 0.88114 | 0.21 | 0.9 | 0.031272 | 0.30331 | 1 | 0.031272 | 3.6074
9.2 | 0.57774 | 0.57806 | 0.57465 | 0.57523 | 22.6707 | 22.6615 | 10.9864 | 10.9809 | 84.64 | 155.9491 | 54.1143 | 50000 | 0.3 | 19.5 | 179.4 | 0.86928 | 0.21 | 0.9 | 0.03119 | 0.30027 | 1 | 0.03119 | 3.6386
9.3 | 0.57281 | 0.57312 | 0.57556 | 0.57614 | 22.7114 | 22.7023 | 11.0702 | 11.0648 | 86.49 | 155.5384 | 53.4225 | 50000 | 0.3 | 19.5 | 181.35 | 0.85767 | 0.21 | 0.9 | 0.031108 | 0.29728 | 1 | 0.031108 | 3.6697
9.4 | 0.56795 | 0.56826 | 0.57641 | 0.57699 | 22.7525 | 22.7434 | 11.1544 | 11.149 | 88.36 | 155.1265 | 52.7408 | 50000 | 0.3 | 19.5 | 183.3 | 0.8463 | 0.21 | 0.9 | 0.031025 | 0.29433 | 1 | 0.031025 | 3.7007
9.5 | 0.56317 | 0.56347 | 0.57721 | 0.57778 | 22.794 | 22.785 | 11.2388 | 11.2334 | 90.25 | 154.7137 | 52.0688 | 50000 | 0.3 | 19.5 | 185.25 | 0.83516 | 0.21 | 0.9 | 0.030943 | 0.29143 | 1 | 0.030943 | 3.7317
9.6 | 0.55845 | 0.55875 | 0.57795 | 0.57851 | 22.8359 | 22.8268 | 11.3234 | 11.3181 | 92.16 | 154.2999 | 51.4065 | 50000 | 0.3 | 19.5 | 187.2 | 0.82425 | 0.21 | 0.9 | 0.03086 | 0.28857 | 1 | 0.03086 | 3.7625
9.7 | 0.55381 | 0.5541 | 0.57863 | 0.57919 | 22.8781 | 22.8691 | 11.4083 | 11.4031 | 94.09 | 153.8851 | 50.7537 | 50000 | 0.3 | 19.5 | 189.15 | 0.81356 | 0.21 | 0.9 | 0.030777 | 0.28575 | 1 | 0.030777 | 3.7933
9.8 | 0.54924 | 0.54951 | 0.57926 | 0.57981 | 22.9207 | 22.9117 | 11.4935 | 11.4883 | 96.04 | 153.4696 | 50.1103 | 50000 | 0.3 | 19.5 | 191.1 | 0.80309 | 0.21 | 0.9 | 0.030694 | 0.28297 | 1 | 0.030694 | 3.824
9.9 | 0.54473 | 0.545 | 0.57983 | 0.58038 | 22.9636 | 22.9546 | 11.5789 | 11.5737 | 98.01 | 153.0533 | 49.4762 | 50000 | 0.3 | 19.5 | 193.05 | 0.79282 | 0.21 | 0.9 | 0.030611 | 0.28022 | 1 | 0.030611 | 3.8546
10 | 0.54029 | 0.54055 | 0.58036 | 0.5809 | 23.0069 | 22.9979 | 11.6645 | 11.6593 | 100 | 152.6362 | 48.8511 | 50000 | 0.3 | 19.5 | 195 | 0.78275 | 0.21 | 0.9 | 0.030527 | 0.27752 | 1 | 0.030527 | 3.8851
10.1 | 0.53591 | 0.53617 | 0.58083 | 0.58137 | 23.0506 | 23.0416 | 11.7503 | 11.7452 | 102.01 | 152.2186 | 48.2351 | 50000 | 0.3 | 19.5 | 196.95 | 0.77288 | 0.21 | 0.9 | 0.030444 | 0.27486 | 1 | 0.030444 | 3.9156
10.2 | 0.5316 | 0.53185 | 0.58126 | 0.58179 | 23.0946 | 23.0856 | 11.8364 | 11.8313 | 104.04 | 151.8004 | 47.6279 | 50000 | 0.3 | 19.5 | 198.9 | 0.7632 | 0.21 | 0.9 | 0.03036 | 0.27223 | 1 | 0.03036 | 3.946
10.3 | 0.52735 | 0.52759 | 0.58164 | 0.58217 | 23.1389 | 23.1299 | 11.9227 | 11.9176 | 106.09 | 151.3817 | 47.0294 | 50000 | 0.3 | 19.5 | 200.85 | 0.75371 | 0.21 | 0.9 | 0.030276 | 0.26964 | 1 | 0.030276 | 3.9762
10.4 | 0.52316 | 0.5234 | 0.58197 | 0.58249 | 23.1836 | 23.1746 | 12.0092 | 12.0042 | 108.16 | 150.9625 | 46.4395 | 50000 | 0.3 | 19.5 | 202.8 | 0.74439 | 0.21 | 0.9 | 0.030192 | 0.26708 | 1 | 0.030192 | 4.0064
10.5 | 0.51903 | 0.51926 | 0.58225 | 0.58278 | 23.2286 | 23.2197 | 12.0959 | 12.0909 | 110.25 | 150.5429 | 45.8581 | 50000 | 0.3 | 19.5 | 204.75 | 0.73525 | 0.21 | 0.9 | 0.030109 | 0.26456 | 1 | 0.030109 | 4.0365
10.6 | 0.51496 | 0.51519 | 0.5825 | 0.58301 | 23.274 | 23.2651 | 12.1828 | 12.1778 | 112.36 | 150.123 | 45.285 | 50000 | 0.3 | 19.5 | 206.7 | 0.72628 | 0.21 | 0.9 | 0.030025 | 0.26207 | 1 | 0.030025 | 4.0666
10.7 | 0.51095 | 0.51117 | 0.58269 | 0.58321 | 23.3197 | 23.3108 | 12.2699 | 12.265 | 114.49 | 149.7028 | 44.7201 | 50000 | 0.3 | 19.5 | 208.65 | 0.71748 | 0.21 | 0.9 | 0.029941 | 0.25962 | 1 | 0.029941 | 4.0965
10.8 | 0.50699 | 0.50721 | 0.58285 | 0.58336 | 23.3658 | 23.3569 | 12.3572 | 12.3523 | 116.64 | 149.2824 | 44.1632 | 50000 | 0.3 | 19.5 | 210.6 | 0.70884 | 0.21 | 0.9 | 0.029856 | 0.2572 | 1 | 0.029856 | 4.1263
10.9 | 0.50309 | 0.5033 | 0.58297 | 0.58348 | 23.4121 | 23.4033 | 12.4447 | 12.4399 | 118.81 | 148.8619 | 43.6144 | 50000 | 0.3 | 19.5 | 212.55 | 0.70036 | 0.21 | 0.9 | 0.029772 | 0.25481 | 1 | 0.029772 | 4.1561
11 | 0.49924 | 0.49945 | 0.58305 | 0.58355 | 23.4589 | 23.45 | 12.5324 | 12.5276 | 121 | 148.4412 | 43.0733 | 50000 | 0.3 | 19.5 | 214.5 | 0.69203 | 0.21 | 0.9 | 0.029688 | 0.25245 | 1 | 0.029688 | 4.1858
11.1 | 0.49545 | 0.49565 | 0.58309 | 0.58358 | 23.5059 | 23.4971 | 12.6202 | 12.6155 | 123.21 | 148.0204 | 42.54 | 50000 | 0.3 | 19.5 | 216.45 | 0.68385 | 0.21 | 0.9 | 0.029604 | 0.25013 | 1 | 0.029604 | 4.2154
11.2 | 0.49171 | 0.49191 | 0.58309 | 0.58358 | 23.5533 | 23.5445 | 12.7083 | 12.7035 | 125.44 | 147.5996 | 42.0143 | 50000 | 0.3 | 19.5 | 218.4 | 0.67582 | 0.21 | 0.9 | 0.02952 | 0.24783 | 1 | 0.02952 | 4.2449
11.3 | 0.48802 | 0.48822 | 0.58305 | 0.58354 | 23.601 | 23.5922 | 12.7965 | 12.7918 | 127.69 | 147.1789 | 41.4961 | 50000 | 0.3 | 19.5 | 220.35 | 0.66793 | 0.21 | 0.9 | 0.029436 | 0.24557 | 1 | 0.029436 | 4.2744
11.4 | 0.48438 | 0.48457 | 0.58298 | 0.58347 | 23.6491 | 23.6403 | 12.8849 | 12.8802 | 129.96 | 146.7582 | 40.9852 | 50000 | 0.3 | 19.5 | 222.3 | 0.66018 | 0.21 | 0.9 | 0.029352 | 0.24333 | 1 | 0.029352 | 4.3037
11.5 | 0.48079 | 0.48098 | 0.58288 | 0.58336 | 23.6974 | 23.6887 | 12.9734 | 12.9688 | 132.25 | 146.3376 | 40.4817 | 50000 | 0.3 | 19.5 | 224.25 | 0.65256 | 0.21 | 0.9 | 0.029268 | 0.24112 | 1 | 0.029268 | 4.333
11.6 | 0.47725 | 0.47744 | 0.58274 | 0.58321 | 23.7461 | 23.7374 | 13.0622 | 13.0576 | 134.56 | 145.9172 | 39.9853 | 50000 | 0.3 | 19.5 | 226.2 | 0.64508 | 0.21 | 0.9 | 0.029183 | 0.23894 | 1 | 0.029183 | 4.3622
11.7 | 0.47376 | 0.47394 | 0.58257 | 0.58304 | 23.7951 | 23.7864 | 13.151 | 13.1465 | 136.89 | 145.4969 | 39.4959 | 50000 | 0.3 | 19.5 | 228.15 | 0.63772 | 0.21 | 0.9 | 0.029099 | 0.23679 | 1 | 0.029099 | 4.3913
11.8 | 0.47032 | 0.47049 | 0.58237 | 0.58283 | 23.8445 | 23.8358 | 13.2401 | 13.2356 | 139.24 | 145.077 | 39.0135 | 50000 | 0.3 | 19.5 | 230.1 | 0.6305 | 0.21 | 0.9 | 0.029015 | 0.23467 | 1 | 0.029015 | 4.4203
11.9 | 0.46692 | 0.46709 | 0.58213 | 0.58259 | 23.8941 | 23.8854 | 13.3293 | 13.3248 | 141.61 | 144.6573 | 38.5379 | 50000 | 0.3 | 19.5 | 232.05 | 0.62339 | 0.21 | 0.9 | 0.028931 | 0.23257 | 1 | 0.028931 | 4.4492
12 | 0.46356 | 0.46373 | 0.58187 | 0.58232 | 23.9441 | 23.9354 | 13.4186 | 13.4142 | 144 | 144.2379 | 38.069 | 50000 | 0.3 | 19.5 | 234 | 0.6164 | 0.21 | 0.9 | 0.028848 | 0.2305 | 1 | 0.028848 | 4.4781
12.1 | 0.46025 | 0.46042 | 0.58157 | 0.58203 | 23.9943 | 23.9857 | 13.5081 | 13.5037 | 146.41 | 143.8189 | 37.6068 | 50000 | 0.3 | 19.5 | 235.95 | 0.60953 | 0.21 | 0.9 | 0.028764 | 0.22846 | 1 | 0.028764 | 4.5068
12.2 | 0.45699 | 0.45715 | 0.58125 | 0.5817 | 24.0449 | 24.0363 | 13.5978 | 13.5934 | 148.84 | 143.4002 | 37.151 | 50000 | 0.3 | 19.5 | 237.9 | 0.60278 | 0.21 | 0.9 | 0.02868 | 0.22644 | 1 | 0.02868 | 4.5355
12.3 | 0.45377 | 0.45392 | 0.5809 | 0.58135 | 24.0958 | 24.0872 | 13.6876 | 13.6832 | 151.29 | 142.982 | 36.7018 | 50000 | 0.3 | 19.5 | 239.85 | 0.59613 | 0.21 | 0.9 | 0.028596 | 0.22444 | 1 | 0.028596 | 4.5641
12.4 | 0.45058 | 0.45074 | 0.58053 | 0.58097 | 24.147 | 24.1384 | 13.7775 | 13.7732 | 153.76 | 142.5643 | 36.2588 | 50000 | 0.3 | 19.5 | 241.8 | 0.5896 | 0.21 | 0.9 | 0.028513 | 0.22247 | 1 | 0.028513 | 4.5926
12.5 | 0.44745 | 0.44759 | 0.58012 | 0.58056 | 24.1985 | 24.19 | 13.8676 | 13.8633 | 156.25 | 142.1471 | 35.8221 | 50000 | 0.3 | 19.5 | 243.75 | 0.58317 | 0.21 | 0.9 | 0.028429 | 0.22053 | 1 | 0.028429 | 4.621
12.6 | 0.44435 | 0.44449 | 0.57969 | 0.58013 | 24.2503 | 24.2418 | 13.9578 | 13.9535 | 158.76 | 141.7304 | 35.3915 | 50000 | 0.3 | 19.5 | 245.7 | 0.57684 | 0.21 | 0.9 | 0.028346 | 0.21861 | 1 | 0.028346 | 4.6494
12.7 | 0.44129 | 0.44143 | 0.57924 | 0.57967 | 24.3024 | 24.2939 | 14.0481 | 14.0439 | 161.29 | 141.3142 | 34.967 | 50000 | 0.3 | 19.5 | 247.65 | 0.57062 | 0.21 | 0.9 | 0.028263 | 0.21671 | 1 | 0.028263 | 4.6777
12.8 | 0.43827 | 0.43841 | 0.57876 | 0.57919 | 24.3548 | 24.3463 | 14.1386 | 14.1344 | 163.84 | 140.8987 | 34.5484 | 50000 | 0.3 | 19.5 | 249.6 | 0.5645 | 0.21 | 0.9 | 0.02818 | 0.21484 | 1 | 0.02818 | 4.7058
12.9 | 0.43528 | 0.43542 | 0.57826 | 0.57868 | 24.4075 | 24.3991 | 14.2292 | 14.225 | 166.41 | 140.4838 | 34.1357 | 50000 | 0.3 | 19.5 | 251.55 | 0.55847 | 0.21 | 0.9 | 0.028097 | 0.21298 | 1 | 0.028097 | 4.7339
13 | 0.43234 | 0.43248 | 0.57774 | 0.57816 | 24.4605 | 24.4521 | 14.3199 | 14.3157 | 169 | 140.0695 | 33.7288 | 50000 | 0.3 | 19.5 | 253.5 | 0.55254 | 0.21 | 0.9 | 0.028014 | 0.21115 | 1 | 0.028014 | 4.7619
13.1 | 0.42943 | 0.42957 | 0.57719 | 0.57761 | 24.5138 | 24.5054 | 14.4108 | 14.4066 | 171.61 | 139.6559 | 33.3275 | 50000 | 0.3 | 19.5 | 255.45 | 0.54671 | 0.21 | 0.9 | 0.027931 | 0.20935 | 1 | 0.027931 | 4.7899
13.2 | 0.42656 | 0.42669 | 0.57663 | 0.57704 | 24.5674 | 24.559 | 14.5017 | 14.4976 | 174.24 | 139.243 | 32.9319 | 50000 | 0.3 | 19.5 | 257.4 | 0.54096 | 0.21 | 0.9 | 0.027849 | 0.20756 | 1 | 0.027849 | 4.8177
13.3 | 0.42373 | 0.42385 | 0.57604 | 0.57644 | 24.6213 | 24.6129 | 14.5928 | 14.5887 | 176.89 | 138.8309 | 32.5418 | 50000 | 0.3 | 19.5 | 259.35 | 0.5353 | 0.21 | 0.9 | 0.027766 | 0.20579 | 1 | 0.027766 | 4.8455
13.4 | 0.42093 | 0.42105 | 0.57543 | 0.57583 | 24.6755 | 24.6671 | 14.684 | 14.6799 | 179.56 | 138.4195 | 32.1571 | 50000 | 0.3 | 19.5 | 261.3 | 0.52973 | 0.21 | 0.9 | 0.027684 | 0.20405 | 1 | 0.027684 | 4.8732
13.5 | 0.41816 | 0.41829 | 0.5748 | 0.5752 | 24.7299 | 24.7215 | 14.7753 | 14.7713 | 182.25 | 138.0089 | 31.7777 | 50000 | 0.3 | 19.5 | 263.25 | 0.52425 | 0.21 | 0.9 | 0.027602 | 0.20233 | 1 | 0.027602 | 4.9008
13.6 | 0.41543 | 0.41555 | 0.57416 | 0.57455 | 24.7846 | 24.7763 | 14.8667 | 14.8627 | 184.96 | 137.5991 | 31.4036 | 50000 | 0.3 | 19.5 | 265.2 | 0.51885 | 0.21 | 0.9 | 0.02752 | 0.20062 | 1 | 0.02752 | 4.9283
13.7 | 0.41273 | 0.41285 | 0.57349 | 0.57388 | 24.8397 | 24.8313 | 14.9583 | 14.9543 | 187.69 | 137.1902 | 31.0348 | 50000 | 0.3 | 19.5 | 267.15 | 0.51353 | 0.21 | 0.9 | 0.027438 | 0.19894 | 1 | 0.027438 | 4.9557
13.8 | 0.41007 | 0.41018 | 0.57281 | 0.57319 | 24.8949 | 24.8866 | 15.0499 | 15.0459 | 190.44 | 136.7821 | 30.671 | 50000 | 0.3 | 19.5 | 269.1 | 0.50829 | 0.21 | 0.9 | 0.027356 | 0.19727 | 1 | 0.027356 | 4.9831
13.9 | 0.40744 | 0.40755 | 0.57211 | 0.57249 | 24.9505 | 24.9422 | 15.1417 | 15.1377 | 193.21 | 136.3748 | 30.3122 | 50000 | 0.3 | 19.5 | 271.05 | 0.50314 | 0.21 | 0.9 | 0.027275 | 0.19563 | 1 | 0.027275 | 5.0104
14 | 0.40484 | 0.40495 | 0.57139 | 0.57177 | 25.0064 | 24.9981 | 15.2335 | 15.2296 | 196 | 135.9685 | 29.9584 | 50000 | 0.3 | 19.5 | 273 | 0.49805 | 0.21 | 0.9 | 0.027194 | 0.194 | 1 | 0.027194 | 5.0376
14.1 | 0.40227 | 0.40238 | 0.57066 | 0.57103 | 25.0625 | 25.0542 | 15.3255 | 15.3216 | 198.81 | 135.5631 | 29.6095 | 50000 | 0.3 | 19.5 | 274.95 | 0.49305 | 0.21 | 0.9 | 0.027113 | 0.1924 | 1 | 0.027113 | 5.0647
14.2 | 0.39973 | 0.39983 | 0.56991 | 0.57028 | 25.1189 | 25.1106 | 15.4175 | 15.4136 | 201.64 | 135.1586 | 29.2654 | 50000 | 0.3 | 19.5 | 276.9 | 0.48811 | 0.21 | 0.9 | 0.027032 | 0.19081 | 1 | 0.027032 | 5.0917
14.3 | 0.39722 | 0.39732 | 0.56914 | 0.56951 | 25.1756 | 25.1673 | 15.5097 | 15.5058 | 204.49 | 134.7551 | 28.926 | 50000 | 0.3 | 19.5 | 278.85 | 0.48325 | 0.21 | 0.9 | 0.026951 | 0.18924 | 1 | 0.026951 | 5.1187
14.4 | 0.39474 | 0.39484 | 0.56836 | 0.56873 | 25.2325 | 25.2243 | 15.6019 | 15.5981 | 207.36 | 134.3526 | 28.5913 | 50000 | 0.3 | 19.5 | 280.8 | 0.47846 | 0.21 | 0.9 | 0.026871 | 0.18769 | 1 | 0.026871 | 5.1455
14.5 | 0.39229 | 0.39239 | 0.56757 | 0.56793 | 25.2897 | 25.2815 | 15.6943 | 15.6904 | 210.25 | 133.951 | 28.2612 | 50000 | 0.3 | 19.5 | 282.75 | 0.47374 | 0.21 | 0.9 | 0.02679 | 0.18615 | 1 | 0.02679 | 5.1723
14.6 | 0.38987 | 0.38997 | 0.56676 | 0.56712 | 25.3472 | 25.339 | 15.7867 | 15.7829 | 213.16 | 133.5505 | 27.9356 | 50000 | 0.3 | 19.5 | 284.7 | 0.46909 | 0.21 | 0.9 | 0.02671 | 0.18463 | 1 | 0.02671 | 5.199
14.7 | 0.38748 | 0.38757 | 0.56593 | 0.56629 | 25.4049 | 25.3967 | 15.8792 | 15.8755 | 216.09 | 133.151 | 27.6144 | 50000 | 0.3 | 19.5 | 286.65 | 0.46451 | 0.21 | 0.9 | 0.02663 | 0.18313 | 1 | 0.02663 | 5.2257
14.8 | 0.38511 | 0.38521 | 0.5651 | 0.56545 | 25.4629 | 25.4547 | 15.9719 | 15.9681 | 219.04 | 132.7525 | 27.2977 | 50000 | 0.3 | 19.5 | 288.6 | 0.45999 | 0.21 | 0.9 | 0.026551 | 0.18165 | 1 | 0.026551 | 5.2522
14.9 | 0.38277 | 0.38287 | 0.56425 | 0.5646 | 25.5211 | 25.513 | 16.0646 | 16.0608 | 222.01 | 132.3551 | 26.9852 | 50000 | 0.3 | 19.5 | 290.55 | 0.45553 | 0.21 | 0.9 | 0.026471 | 0.18018 | 1 | 0.026471 | 5.2787
15 | 0.38046 | 0.38055 | 0.56339 | 0.56374 | 25.5796 | 25.5715 | 16.1574 | 16.1536 | 225 | 131.9588 | 26.677 | 50000 | 0.3 | 19.5 | 292.5 | 0.45114 | 0.21 | 0.9 | 0.026392 | 0.17873 | 1 | 0.026392 | 5.3051
15.1 | 0.37818 | 0.37827 | 0.56252 | 0.56286 | 25.6384 | 25.6303 | 16.2502 | 16.2465 | 228.01 | 131.5636 | 26.373 | 50000 | 0.3 | 19.5 | 294.45 | 0.44681 | 0.21 | 0.9 | 0.026313 | 0.1773 | 1 | 0.026313 | 5.3314
15.2 | 0.37592 | 0.37601 | 0.56163 | 0.56197 | 25.6974 | 25.6894 | 16.3432 | 16.3395 | 231.04 | 131.1694 | 26.0731 | 50000 | 0.3 | 19.5 | 296.4 | 0.44254 | 0.21 | 0.9 | 0.026234 | 0.17588 | 1 | 0.026234 | 5.3576
15.3 | 0.37368 | 0.37377 | 0.56074 | 0.56108 | 25.7567 | 25.7487 | 16.4362 | 16.4326 | 234.09 | 130.7764 | 25.7773 | 50000 | 0.3 | 19.5 | 298.35 | 0.43833 | 0.21 | 0.9 | 0.026155 | 0.17448 | 1 | 0.026155 | 5.3838
15.4 | 0.37148 | 0.37156 | 0.55983 | 0.56017 | 25.8162 | 25.8082 | 16.5294 | 16.5257 | 237.16 | 130.3845 | 25.4855 | 50000 | 0.3 | 19.5 | 300.3 | 0.43418 | 0.21 | 0.9 | 0.026077 | 0.17309 | 1 | 0.026077 | 5.4099
15.5 | 0.36929 | 0.36938 | 0.55892 | 0.55925 | 25.876 | 25.868 | 16.6226 | 16.619 | 240.25 | 129.9937 | 25.1977 | 50000 | 0.3 | 19.5 | 302.25 | 0.43009 | 0.21 | 0.9 | 0.025999 | 0.17172 | 1 | 0.025999 | 5.4359
15.6 | 0.36713 | 0.36722 | 0.55799 | 0.55832 | 25.936 | 25.9281 | 16.7159 | 16.7123 | 243.36 | 129.6041 | 24.9137 | 50000 | 0.3 | 19.5 | 304.2 | 0.42605 | 0.21 | 0.9 | 0.025921 | 0.17036 | 1 | 0.025921 | 5.4618
15.7 | 0.365 | 0.36508 | 0.55706 | 0.55738 | 25.9963 | 25.9883 | 16.8092 | 16.8057 | 246.49 | 129.2156 | 24.6335 | 50000 | 0.3 | 19.5 | 306.15 | 0.42207 | 0.21 | 0.9 | 0.025843 | 0.16902 | 1 | 0.025843 | 5.4876
15.8 | 0.36289 | 0.36297 | 0.55611 | 0.55643 | 26.0568 | 26.0489 | 16.9027 | 16.8991 | 249.64 | 128.8284 | 24.3571 | 50000 | 0.3 | 19.5 | 308.1 | 0.41814 | 0.21 | 0.9 | 0.025766 | 0.16769 | 1 | 0.025766 | 5.5134
15.9 | 0.3608 | 0.36088 | 0.55516 | 0.55547 | 26.1176 | 26.1097 | 16.9962 | 16.9926 | 252.81 | 128.4423 | 24.0845 | 50000 | 0.3 | 19.5 | 310.05 | 0.41426 | 0.21 | 0.9 | 0.025688 | 0.16638 | 1 | 0.025688 | 5.5391
16 | 0.35873 | 0.35881 | 0.55419 | 0.55451 | 26.1786 | 26.1707 | 17.0898 | 17.0863 | 256 | 128.0574 | 23.8154 | 50000 | 0.3 | 19.5 | 312 | 0.41044 | 0.21 | 0.9 | 0.025611 | 0.16508 | 1 | 0.025611 | 5.5647
16.1 | 0.35669 | 0.35676 | 0.55322 | 0.55353 | 26.2398 | 26.2319 | 17.1834 | 17.1799 | 259.21 | 127.6737 | 23.55 | 50000 | 0.3 | 19.5 | 313.95 | 0.40667 | 0.21 | 0.9 | 0.025535 | 0.16379 | 1 | 0.025535 | 5.5902
16.2 | 0.35467 | 0.35474 | 0.55224 | 0.55255 | 26.3013 | 26.2934 | 17.2772 | 17.2737 | 262.44 | 127.2912 | 23.2881 | 50000 | 0.3 | 19.5 | 315.9 | 0.40295 | 0.21 | 0.9 | 0.025458 | 0.16252 | 1 | 0.025458 | 5.6157
16.3 | 0.35267 | 0.35274 | 0.55125 | 0.55156 | 26.363 | 26.3552 | 17.371 | 17.3675 | 265.69 | 126.9099 | 23.0298 | 50000 | 0.3 | 19.5 | 317.85 | 0.39928 | 0.21 | 0.9 | 0.025382 | 0.16126 | 1 | 0.025382 | 5.6411
16.4 | 0.35069 | 0.35076 | 0.55026 | 0.55056 | 26.425 | 26.4171 | 17.4648 | 17.4614 | 268.96 | 126.5299 | 22.7748 | 50000 | 0.3 | 19.5 | 319.8 | 0.39565 | 0.21 | 0.9 | 0.025306 | 0.16002 | 1 | 0.025306 | 5.6664
16.5 | 0.34874 | 0.34881 | 0.54926 | 0.54956 | 26.4871 | 26.4793 | 17.5588 | 17.5553 | 272.25 | 126.1511 | 22.5233 | 50000 | 0.3 | 19.5 | 321.75 | 0.39208 | 0.21 | 0.9 | 0.02523 | 0.15879 | 1 | 0.02523 | 5.6916
16.6 | 0.3468 | 0.34687 | 0.54825 | 0.54855 | 26.5495 | 26.5417 | 17.6528 | 17.6494 | 275.56 | 125.7735 | 22.2751 | 50000 | 0.3 | 19.5 | 323.7 | 0.38855 | 0.21 | 0.9 | 0.025155 | 0.15757 | 1 | 0.025155 | 5.7167
16.7 | 0.34489 | 0.34495 | 0.54723 | 0.54753 | 26.6122 | 26.6044 | 17.7468 | 17.7435 | 278.89 | 125.3972 | 22.0302 | 50000 | 0.3 | 19.5 | 325.65 | 0.38507 | 0.21 | 0.9 | 0.025079 | 0.15636 | 1 | 0.025079 | 5.7418
16.8 | 0.34299 | 0.34306 | 0.54621 | 0.5465 | 26.6751 | 26.6673 | 17.841 | 17.8376 | 282.24 | 125.0222 | 21.7885 | 50000 | 0.3 | 19.5 | 327.6 | 0.38163 | 0.21 | 0.9 | 0.025004 | 0.15517 | 1 | 0.025004 | 5.7668
16.9 | 0.34112 | 0.34118 | 0.54518 | 0.54547 | 26.7381 | 26.7304 | 17.9352 | 17.9318 | 285.61 | 124.6484 | 21.55 | 50000 | 0.3 | 19.5 | 329.55 | 0.37824 | 0.21 | 0.9 | 0.02493 | 0.15399 | 1 | 0.02493 | 5.7918
17 | 0.33926 | 0.33933 | 0.54415 | 0.54443 | 26.8015 | 26.7937 | 18.0294 | 18.0261 | 289 | 124.2759 | 21.3147 | 50000 | 0.3 | 19.5 | 331.5 | 0.37489 | 0.21 | 0.9 | 0.024855 | 0.15282 | 1 | 0.024855 | 5.8166
17.1 | 0.33742 | 0.33749 | 0.54311 | 0.54339 | 26.865 | 26.8573 | 18.1237 | 18.1204 | 292.41 | 123.9046 | 21.0825 | 50000 | 0.3 | 19.5 | 333.45 | 0.37158 | 0.21 | 0.9 | 0.024781 | 0.15167 | 1 | 0.024781 | 5.8414
17.2 | 0.33561 | 0.33567 | 0.54206 | 0.54234 | 26.9288 | 26.9211 | 18.2181 | 18.2148 | 295.84 | 123.5347 | 20.8533 | 50000 | 0.3 | 19.5 | 335.4 | 0.36832 | 0.21 | 0.9 | 0.024707 | 0.15052 | 1 | 0.024707 | 5.8661
17.3 | 0.33381 | 0.33387 | 0.54101 | 0.54129 | 26.9927 | 26.9851 | 18.3126 | 18.3093 | 299.29 | 123.166 | 20.6271 | 50000 | 0.3 | 19.5 | 337.35 | 0.3651 | 0.21 | 0.9 | 0.024633 | 0.14939 | 1 | 0.024633 | 5.8907
17.4 | 0.33203 | 0.33209 | 0.53996 | 0.54023 | 27.0569 | 27.0493 | 18.4071 | 18.4038 | 302.76 | 122.7986 | 20.4039 | 50000 | 0.3 | 19.5 | 339.3 | 0.36192 | 0.21 | 0.9 | 0.02456 | 0.14827 | 1 | 0.02456 | 5.9153
17.5 | 0.33027 | 0.33033 | 0.5389 | 0.53917 | 27.1214 | 27.1137 | 18.5016 | 18.4984 | 306.25 | 122.4325 | 20.1836 | 50000 | 0.3 | 19.5 | 341.25 | 0.35878 | 0.21 | 0.9 | 0.024487 | 0.14716 | 1 | 0.024487 | 5.9398
17.6 | 0.32852 | 0.32858 | 0.53783 | 0.5381 | 27.186 | 27.1784 | 18.5962 | 18.593 | 309.76 | 122.0678 | 19.9662 | 50000 | 0.3 | 19.5 | 343.2 | 0.35568 | 0.21 | 0.9 | 0.024414 | 0.14607 | 1 | 0.024414 | 5.9642
17.7 | 0.3268 | 0.32686 | 0.53676 | 0.53703 | 27.2508 | 27.2432 | 18.6909 | 18.6877 | 313.29 | 121.7043 | 19.7516 | 50000 | 0.3 | 19.5 | 345.15 | 0.35261 | 0.21 | 0.9 | 0.024341 | 0.14498 | 1 | 0.024341 | 5.9885
17.8 | 0.32509 | 0.32515 | 0.53569 | 0.53595 | 27.3159 | 27.3083 | 18.7856 | 18.7824 | 316.84 | 121.3421 | 19.5398 | 50000 | 0.3 | 19.5 | 347.1 | 0.34959 | 0.21 | 0.9 | 0.024268 | 0.14391 | 1 | 0.024268 | 6.0128
17.9 | 0.3234 | 0.32345 | 0.53461 | 0.53487 | 27.3812 | 27.3736 | 18.8804 | 18.8772 | 320.41 | 120.9812 | 19.3308 | 50000 | 0.3 | 19.5 | 349.05 | 0.3466 | 0.21 | 0.9 | 0.024196 | 0.14284 | 1 | 0.024196 | 6.037
18 | 0.32172 | 0.32178 | 0.53353 | 0.53379 | 27.4466 | 27.4391 | 18.9752 | 18.9721 | 324 | 120.6217 | 19.1244 | 50000 | 0.3 | 19.5 | 351 | 0.34365 | 0.21 | 0.9 | 0.024124 | 0.14179 | 1 | 0.024124 | 6.0611
18.1 | 0.32006 | 0.32012 | 0.53245 | 0.5327 | 27.5123 | 27.5048 | 19.0701 | 19.067 | 327.61 | 120.2635 | 18.9208 | 50000 | 0.3 | 19.5 | 352.95 | 0.34074 | 0.21 | 0.9 | 0.024053 | 0.14075 | 1 | 0.024053 | 6.0852
18.2 | 0.31842 | 0.31848 | 0.53136 | 0.53161 | 27.5782 | 27.5707 | 19.1651 | 19.1619 | 331.24 | 119.9066 | 18.7198 | 50000 | 0.3 | 19.5 | 354.9 | 0.33786 | 0.21 | 0.9 | 0.023981 | 0.13972 | 1 | 0.023981 | 6.1092
18.3 | 0.3168 | 0.31685 | 0.53027 | 0.53052 | 27.6443 | 27.6368 | 19.2601 | 19.2569 | 334.89 | 119.551 | 18.5213 | 50000 | 0.3 | 19.5 | 356.85 | 0.33502 | 0.21 | 0.9 | 0.02391 | 0.1387 | 1 | 0.02391 | 6.1331
18.4 | 0.31519 | 0.31524 | 0.52917 | 0.52942 | 27.7106 | 27.7031 | 19.3551 | 19.352 | 338.56 | 119.1967 | 18.3255 | 50000 | 0.3 | 19.5 | 358.8 | 0.33221 | 0.21 | 0.9 | 0.023839 | 0.13769 | 1 | 0.023839 | 6.1569
18.5 | 0.31359 | 0.31365 | 0.52808 | 0.52833 | 27.7771 | 27.7697 | 19.4502 | 19.4471 | 342.25 | 118.8438 | 18.1321 | 50000 | 0.3 | 19.5 | 360.75 | 0.32944 | 0.21 | 0.9 | 0.023769 | 0.13668 | 1 | 0.023769 | 6.1807
18.6 | 0.31202 | 0.31207 | 0.52698 | 0.52722 | 27.8438 | 27.8364 | 19.5453 | 19.5423 | 345.96 | 118.4921 | 17.9412 | 50000 | 0.3 | 19.5 | 362.7 | 0.32669 | 0.21 | 0.9 | 0.023698 | 0.13569 | 1 | 0.023698 | 6.2044
18.7 | 0.31045 | 0.3105 | 0.52588 | 0.52612 | 27.9107 | 27.9033 | 19.6405 | 19.6375 | 349.69 | 118.1419 | 17.7528 | 50000 | 0.3 | 19.5 | 364.65 | 0.32399 | 0.21 | 0.9 | 0.023628 | 0.13471 | 1 | 0.023628 | 6.228
18.8 | 0.30891 | 0.30896 | 0.52477 | 0.52501 | 27.9778 | 27.9704 | 19.7358 | 19.7327 | 353.44 | 117.7929 | 17.5668 | 50000 | 0.3 | 19.5 | 366.6 | 0.32131 | 0.21 | 0.9 | 0.023559 | 0.13374 | 1 | 0.023559 | 6.2516
18.9 | 0.30737 | 0.30742 | 0.52366 | 0.5239 | 28.0451 | 28.0377 | 19.831 | 19.828 | 357.21 | 117.4453 | 17.3831 | 50000 | 0.3 | 19.5 | 368.55 | 0.31867 | 0.21 | 0.9 | 0.023489 | 0.13278 | 1 | 0.023489 | 6.2751
19 | 0.30585 | 0.3059 | 0.52256 | 0.52279 | 28.1126 | 28.1052 | 19.9264 | 19.9234 | 361 | 117.099 | 17.2018 | 50000 | 0.3 | 19.5 | 370.5 | 0.31606 | 0.21 | 0.9 | 0.02342 | 0.13183 | 1 | 0.02342 | 6.2985
19.1 | 0.30435 | 0.3044 | 0.52145 | 0.52168 | 28.1803 | 28.1729 | 20.0217 | 20.0187 | 364.81 | 116.754 | 17.0228 | 50000 | 0.3 | 19.5 | 372.45 | 0.31348 | 0.21 | 0.9 | 0.023351 | 0.13089 | 1 | 0.023351 | 6.3218
19.2 | 0.30286 | 0.30291 | 0.52033 | 0.52057 | 28.2482 | 28.2408 | 20.1172 | 20.1142 | 368.64 | 116.4104 | 16.8461 | 50000 | 0.3 | 19.5 | 374.4 | 0.31093 | 0.21 | 0.9 | 0.023282 | 0.12995 | 1 | 0.023282 | 6.3451
19.3 | 0.30139 | 0.30143 | 0.51922 | 0.51945 | 28.3162 | 28.3089 | 20.2126 | 20.2097 | 372.49 | 116.0681 | 16.6716 | 50000 | 0.3 | 19.5 | 376.35 | 0.3084 | 0.21 | 0.9 | 0.023214 | 0.12903 | 1 | 0.023214 | 6.3683
19.4 | 0.29992 | 0.29997 | 0.51811 | 0.51833 | 28.3845 | 28.3772 | 20.3081 | 20.3052 | 376.36 | 115.7272 | 16.4993 | 50000 | 0.3 | 19.5 | 378.3 | 0.30591 | 0.21 | 0.9 | 0.023145 | 0.12812 | 1 | 0.023145 | 6.3915
19.5 | 0.29848 | 0.29852 | 0.51699 | 0.51722 | 28.4529 | 28.4456 | 20.4037 | 20.4007 | 380.25 | 115.3875 | 16.3292 | 50000 | 0.3 | 19.5 | 380.25 | 0.30345 | 0.21 | 0.9 | 0.023078 | 0.12721 | 1 | 0.023078 | 6.4145
19.6 | 0.29704 | 0.29709 | 0.51587 | 0.5161 | 28.5215 | 28.5143 | 20.4993 | 20.4963 | 384.16 | 115.0492 | 16.1612 | 50000 | 0.3 | 19.5 | 382.2 | 0.30102 | 0.21 | 0.9 | 0.02301 | 0.12631 | 1 | 0.02301 | 6.4376
19.7 | 0.29562 | 0.29566 | 0.51475 | 0.51498 | 28.5904 | 28.5831 | 20.5949 | 20.592 | 388.09 | 114.7123 | 15.9954 | 50000 | 0.3 | 19.5 | 384.15 | 0.29861 | 0.21 | 0.9 | 0.022942 | 0.12543 | 1 | 0.022942 | 6.4605
19.8 | 0.29421 | 0.29426 | 0.51363 | 0.51385 | 28.6594 | 28.6521 | 20.6906 | 20.6877 | 392.04 | 114.3766 | 15.8316 | 50000 | 0.3 | 19.5 | 386.1 | 0.29624 | 0.21 | 0.9 | 0.022875 | 0.12455 | 1 | 0.022875 | 6.4834
19.9 | 0.29282 | 0.29286 | 0.51251 | 0.51273 | 28.7285 | 28.7213 | 20.7863 | 20.7834 | 396.01 | 114.0423 | 15.6699 | 50000 | 0.3 | 19.5 | 388.05 | 0.29389 | 0.21 | 0.9 | 0.022808 | 0.12367 | 1 | 0.022808 | 6.5062
20 | 0.29144 | 0.29148 | 0.51139 | 0.51161 | 28.7979 | 28.7907 | 20.8821 | 20.8792 | 400 | 113.7094 | 15.5102 | 50000 | 0.3 | 19.5 | 390 | 0.29156 | 0.21 | 0.9 | 0.022742 | 0.12281 | 1 | 0.022742 | 6.5289
20.1 | 0.29007 | 0.29011 | 0.51027 | 0.51049 | 28.8674 | 28.8603 | 20.9778 | 20.975 | 404.01 | 113.3777 | 15.3525 | 50000 | 0.3 | 19.5 | 391.95 | 0.28927 | 0.21 | 0.9 | 0.022676 | 0.12196 | 1 | 0.022676 | 6.5516
20.2 | 0.28871 | 0.28875 | 0.50915 | 0.50936 | 28.9371 | 28.93 | 21.0737 | 21.0708 | 408.04 | 113.0474 | 15.1968 | 50000 | 0.3 | 19.5 | 393.9 | 0.287 | 0.21 | 0.9 | 0.022609 | 0.12111 | 1 | 0.022609 | 6.5742
20.3 | 0.28736 | 0.2874 | 0.50803 | 0.50824 | 29.007 | 28.9999 | 21.1696 | 21.1667 | 412.09 | 112.7184 | 15.043 | 50000 | 0.3 | 19.5 | 395.85 | 0.28475 | 0.21 | 0.9 | 0.022544 | 0.12027 | 1 | 0.022544 | 6.5967
20.4 | 0.28603 | 0.28607 | 0.5069 | 0.50711 | 29.0771 | 29.07 | 21.2655 | 21.2626 | 416.16 | 112.3908 | 14.8911 | 50000 | 0.3 | 19.5 | 397.8 | 0.28253 | 0.21 | 0.9 | 0.022478 | 0.11944 | 1 | 0.022478 | 6.6192
20.5 | 0.28471 | 0.28475 | 0.50578 | 0.50599 | 29.1474 | 29.1402 | 21.3614 | 21.3586 | 420.25 | 112.0644 | 14.7411 | 50000 | 0.3 | 19.5 | 399.75 | 0.28034 | 0.21 | 0.9 | 0.022413 | 0.11862 | 1 | 0.022413 | 6.6416
20.6 | 0.2834 | 0.28344 | 0.50466 | 0.50486 | 29.2178 | 29.2107 | 21.4574 | 21.4546 | 424.36 | 111.7394 | 14.593 | 50000 | 0.3 | 19.5 | 401.7 | 0.27817 | 0.21 | 0.9 | 0.022348 | 0.11781 | 1 | 0.022348 | 6.664
20.7 | 0.2821 | 0.28214 | 0.50353 | 0.50374 | 29.2884 | 29.2813 | 21.5534 | 21.5506 | 428.49 | 111.4157 | 14.4466 | 50000 | 0.3 | 19.5 | 403.65 | 0.27602 | 0.21 | 0.9 | 0.022283 | 0.117 | 1 | 0.022283 | 6.6863
20.8 | 0.28082 | 0.28086 | 0.50241 | 0.50261 | 29.3591 | 29.3521 | 21.6495 | 21.6467 | 432.64 | 111.0933 | 14.3021 | 50000 | 0.3 | 19.5 | 405.6 | 0.2739 | 0.21 | 0.9 | 0.022219 | 0.1162 | 1 | 0.022219 | 6.7085
20.9 | 0.27954 | 0.27958 | 0.50129 | 0.50149 | 29.4301 | 29.423 | 21.7456 | 21.7428 | 436.81 | 110.7723 | 14.1594 | 50000 | 0.3 | 19.5 | 407.55 | 0.2718 | 0.21 | 0.9 | 0.022154 | 0.11541 | 1 | 0.022154 | 6.7306
21 | 0.27828 | 0.27832 | 0.50017 | 0.50037 | 29.5012 | 29.4941 | 21.8417 | 21.839 | 441 | 110.4525 | 14.0184 | 50000 | 0.3 | 19.5 | 409.5 | 0.26973 | 0.21 | 0.9 | 0.022091 | 0.11463 | 1 | 0.022091 | 6.7527
21.1 | 0.27703 | 0.27707 | 0.49905 | 0.49924 | 29.5724 | 29.5654 | 21.9379 | 21.9351 | 445.21 | 110.1341 | 13.8792 | 50000 | 0.3 | 19.5 | 411.45 | 0.26767 | 0.21 | 0.9 | 0.022027 | 0.11385 | 1 | 0.022027 | 6.7748
21.2 | 0.27579 | 0.27582 | 0.49792 | 0.49812 | 29.6439 | 29.6369 | 22.0341 | 22.0313 | 449.44 | 109.8169 | 13.7416 | 50000 | 0.3 | 19.5 | 413.4 | 0.26564 | 0.21 | 0.9 | 0.021963 | 0.11308 | 1 | 0.021963 | 6.7967
21.3 | 0.27456 | 0.27459 | 0.4968 | 0.497 | 29.7155 | 29.7085 | 22.1303 | 22.1276 | 453.69 | 109.5011 | 13.6057 | 50000 | 0.3 | 19.5 | 415.35 | 0.26364 | 0.21 | 0.9 | 0.0219 | 0.11232 | 1 | 0.0219 | 6.8186
21.4 | 0.27334 | 0.27337 | 0.49568 | 0.49588 | 29.7872 | 29.7803 | 22.2266 | 22.2239 | 457.96 | 109.1866 | 13.4715 | 50000 | 0.3 | 19.5 | 417.3 | 0.26165 | 0.21 | 0.9 | 0.021837 | 0.11156 | 1 | 0.021837 | 6.8405
21.5 | 0.27213 | 0.27216 | 0.49456 | 0.49475 | 29.8591 | 29.8522 | 22.3229 | 22.3202 | 462.25 | 108.8734 | 13.3389 | 50000 | 0.3 | 19.5 | 419.25 | 0.25969 | 0.21 | 0.9 | 0.021775 | 0.11082 | 1 | 0.021775 | 6.8622
21.6 | 0.27093 | 0.27096 | 0.49345 | 0.49363 | 29.9312 | 29.9243 | 22.4192 | 22.4165 | 466.56 | 108.5614 | 13.208 | 50000 | 0.3 | 19.5 | 421.2 | 0.25774 | 0.21 | 0.9 | 0.021712 | 0.11008 | 1 | 0.021712 | 6.8839
21.7 | 0.26974 | 0.26977 | 0.49233 | 0.49251 | 30.0035 | 29.9966 | 22.5156 | 22.5129 | 470.89 | 108.2508 | 13.0786 | 50000 | 0.3 | 19.5 | 423.15 | 0.25582 | 0.21 | 0.9 | 0.02165 | 0.10934 | 1 | 0.02165 | 6.9056
21.8 | 0.26856 | 0.2686 | 0.49121 | 0.4914 | 30.0759 | 30.069 | 22.6119 | 22.6093 | 475.24 | 107.9415 | 12.9508 | 50000 | 0.3 | 19.5 | 425.1 | 0.25392 | 0.21 | 0.9 | 0.021588 | 0.10861 | 1 | 0.021588 | 6.9272
21.9 | 0.26739 | 0.26743 | 0.4901 | 0.49028 | 30.1484 | 30.1416 | 22.7084 | 22.7057 | 479.61 | 107.6334 | 12.8245 | 50000 | 0.3 | 19.5 | 427.05 | 0.25204 | 0.21 | 0.9 | 0.021527 | 0.10789 | 1 | 0.021527 | 6.9487
22 | 0.26624 | 0.26627 | 0.48898 | 0.48916 | 30.2212 | 30.2143 | 22.8048 | 22.8022 | 484 | 107.3267 | 12.6997 | 50000 | 0.3 | 19.5 | 429 | 0.25018 | 0.21 | 0.9 | 0.021465 | 0.10718 | 1 | 0.021465 | 6.9702
22.1 | 0.26509 | 0.26512 | 0.48787 | 0.48805 | 30.294 | 30.2872 | 22.9013 | 22.8987 | 488.41 | 107.0212 | 12.5765 | 50000 | 0.3 | 19.5 | 430.95 | 0.24834 | 0.21 | 0.9 | 0.021404 | 0.10647 | 1 | 0.021404 | 6.9916
22.2 | 0.26395 | 0.26398 | 0.48676 | 0.48693 | 30.3671 | 30.3602 | 22.9978 | 22.9952 | 492.84 | 106.717 | 12.4547 | 50000 | 0.3 | 19.5 | 432.9 | 0.24652 | 0.21 | 0.9 | 0.021343 | 0.10577 | 1 | 0.021343 | 7.0129
22.3 | 0.26282 | 0.26285 | 0.48564 | 0.48582 | 30.4402 | 30.4334 | 23.0944 | 23.0918 | 497.29 | 106.414 | 12.3344 | 50000 | 0.3 | 19.5 | 434.85 | 0.24471 | 0.21 | 0.9 | 0.021283 | 0.10508 | 1 | 0.021283 | 7.0342
22.4 | 0.2617 | 0.26173 | 0.48454 | 0.48471 | 30.5136 | 30.5068 | 23.1909 | 23.1884 | 501.76 | 106.1124 | 12.2155 | 50000 | 0.3 | 19.5 | 436.8 | 0.24293 | 0.21 | 0.9 | 0.021222 | 0.10439 | 1 | 0.021222 | 7.0554
22.5 | 0.26059 | 0.26062 | 0.48343 | 0.4836 | 30.5871 | 30.5803 | 23.2876 | 23.285 | 506.25 | 105.812 | 12.0981 | 50000 | 0.3 | 19.5 | 438.75 | 0.24117 | 0.21 | 0.9 | 0.021162 | 0.10371 | 1 | 0.021162 | 7.0766
22.6 | 0.25949 | 0.25952 | 0.48232 | 0.48249 | 30.6607 | 30.6539 | 23.3842 | 23.3816 | 510.76 | 105.5129 | 11.982 | 50000 | 0.3 | 19.5 | 440.7 | 0.23942 | 0.21 | 0.9 | 0.021103 | 0.10303 | 1 | 0.021103 | 7.0977
22.7 | 0.25839 | 0.25842 | 0.48122 | 0.48139 | 30.7345 | 30.7277 | 23.4808 | 23.4783 | 515.29 | 105.215 | 11.8673 | 50000 | 0.3 | 19.5 | 442.65 | 0.23769 | 0.21 | 0.9 | 0.021043 | 0.10236 | 1 | 0.021043 | 7.1187
22.8 | 0.25731 | 0.25734 | 0.48011 | 0.48028 | 30.8084 | 30.8017 | 23.5775 | 23.575 | 519.84 | 104.9184 | 11.754 | 50000 | 0.3 | 19.5 | 444.6 | 0.23598 | 0.21 | 0.9 | 0.020984 | 0.1017 | 1 | 0.020984 | 7.1397
22.9 | 0.25623 | 0.25626 | 0.47901 | 0.47918 | 30.8825 | 30.8758 | 23.6742 | 23.6717 | 524.41 | 104.6231 | 11.642 | 50000 | 0.3 | 19.5 | 446.55 | 0.23429 | 0.21 | 0.9 | 0.020925 | 0.10104 | 1 | 0.020925 | 7.1606
23 | 0.25517 | 0.2552 | 0.47791 | 0.47808 | 30.9567 | 30.95 | 23.771 | 23.7685 | 529 | 104.329 | 11.5314 | 50000 | 0.3 | 19.5 | 448.5 | 0.23262 | 0.21 | 0.9 | 0.020866 | 0.10039 | 1 | 0.020866 | 7.1815
23.1 | 0.25411 | 0.25414 | 0.47681 | 0.47698 | 31.0311 | 31.0244 | 23.8678 | 23.8652 | 533.61 | 104.0361 | 11.422 | 50000 | 0.3 | 19.5 | 450.45 | 0.23096 | 0.21 | 0.9 | 0.020807 | 0.099743 | 1 | 0.020807 | 7.2023
23.2 | 0.25306 | 0.25309 | 0.47571 | 0.47588 | 31.1056 | 31.0989 | 23.9646 | 23.9621 | 538.24 | 103.7445 | 11.314 | 50000 | 0.3 | 19.5 | 452.4 | 0.22932 | 0.21 | 0.9 | 0.020749 | 0.099103 | 1 | 0.020749 | 7.2231
23.3 | 0.25202 | 0.25205 | 0.47462 | 0.47478 | 31.1803 | 31.1736 | 24.0614 | 24.0589 | 542.89 | 103.4542 | 11.2072 | 50000 | 0.3 | 19.5 | 454.35 | 0.2277 | 0.21 | 0.9 | 0.020691 | 0.098469 | 1 | 0.020691 | 7.2438
23.4 | 0.25099 | 0.25102 | 0.47353 | 0.47369 | 31.2551 | 31.2484 | 24.1582 | 24.1557 | 547.56 | 103.165 | 11.1017 | 50000 | 0.3 | 19.5 | 456.3 | 0.22609 | 0.21 | 0.9 | 0.020633 | 0.097841 | 1 | 0.020633 | 7.2644
23.5 | 0.24997 | 0.24999 | 0.47243 | 0.47259 | 31.33 | 31.3234 | 24.2551 | 24.2526 | 552.25 | 102.8771 | 10.9974 | 50000 | 0.3 | 19.5 | 458.25 | 0.2245 | 0.21 | 0.9 | 0.020575 | 0.097218 | 1 | 0.020575 | 7.285
23.6 | 0.24895 | 0.24898 | 0.47135 | 0.4715 | 31.4051 | 31.3985 | 24.352 | 24.3495 | 556.96 | 102.5904 | 10.8943 | 50000 | 0.3 | 19.5 | 460.2 | 0.22293 | 0.21 | 0.9 | 0.020518 | 0.0966 | 1 | 0.020518 | 7.3055
23.7 | 0.24794 | 0.24797 | 0.47026 | 0.47042 | 31.4803 | 31.4737 | 24.4489 | 24.4465 | 561.69 | 102.305 | 10.7924 | 50000 | 0.3 | 19.5 | 462.15 | 0.22137 | 0.21 | 0.9 | 0.020461 | 0.095988 | 1 | 0.020461 | 7.3259
23.8 | 0.24694 | 0.24697 | 0.46917 | 0.46933 | 31.5556 | 31.5491 | 24.5459 | 24.5434 | 566.44 | 102.0207 | 10.6917 | 50000 | 0.3 | 19.5 | 464.1 | 0.21982 | 0.21 | 0.9 | 0.020404 | 0.095381 | 1 | 0.020404 | 7.3464
23.9 | 0.24595 | 0.24598 | 0.46809 | 0.46824 | 31.6311 | 31.6246 | 24.6428 | 24.6404 | 571.21 | 101.7377 | 10.5922 | 50000 | 0.3 | 19.5 | 466.05 | 0.2183 | 0.21 | 0.9 | 0.020348 | 0.09478 | 1 | 0.020348 | 7.3667
24 | 0.24497 | 0.24499 | 0.46701 | 0.46716 | 31.7068 | 31.7002 | 24.7398 | 24.7374 | 576 | 101.4559 | 10.4938 | 50000 | 0.3 | 19.5 | 468 | 0.21679 | 0.21 | 0.9 | 0.020291 | 0.094184 | 1 | 0.020291 | 7.387
24.1 | 0.24399 | 0.24401 | 0.46593 | 0.46608 | 31.7825 | 31.776 | 24.8369 | 24.8345 | 580.81 | 101.1753 | 10.3966 | 50000 | 0.3 | 19.5 | 469.95 | 0.21529 | 0.21 | 0.9 | 0.020235 | 0.093593 | 1 | 0.020235 | 7.4072
24.2 | 0.24302 | 0.24305 | 0.46485 | 0.465 | 31.8584 | 31.8519 | 24.9339 | 24.9315 | 585.64 | 100.8959 | 10.3005 | 50000 | 0.3 | 19.5 | 471.9 | 0.21381 | 0.21 | 0.9 | 0.020179 | 0.093008 | 1 | 0.020179 | 7.4274
24.3 | 0.24206 | 0.24208 | 0.46378 | 0.46393 | 31.9344 | 31.928 | 25.031 | 25.0286 | 590.49 | 100.6177 | 10.2055 | 50000 | 0.3 | 19.5 | 473.85 | 0.21234 | 0.21 | 0.9 | 0.020124 | 0.092427 | 1 | 0.020124 | 7.4475
24.4 | 0.24111 | 0.24113 | 0.46271 | 0.46286 | 32.0106 | 32.0041 | 25.1281 | 25.1257 | 595.36 | 100.3406 | 10.1116 | 50000 | 0.3 | 19.5 | 475.8 | 0.21089 | 0.21 | 0.9 | 0.020068 | 0.091852 | 1 | 0.020068 | 7.4676
24.5 | 0.24016 | 0.24018 | 0.46164 | 0.46178 | 32.0869 | 32.0804 | 25.2252 | 25.2228 | 600.25 | 100.0648 | 10.0188 | 50000 | 0.3 | 19.5 | 477.75 | 0.20945 | 0.21 | 0.9 | 0.020013 | 0.091281 | 1 | 0.020013 | 7.4876
24.6 | 0.23922 | 0.23924 | 0.46057 | 0.46072 | 32.1633 | 32.1569 | 25.3223 | 25.32 | 605.16 | 99.7902 | 9.927 | 50000 | 0.3 | 19.5 | 479.7 | 0.20803 | 0.21 | 0.9 | 0.019958 | 0.090716 | 1 | 0.019958 | 7.5076
24.7 | 0.23829 | 0.23831 | 0.4595 | 0.45965 | 32.2399 | 32.2334 | 25.4195 | 25.4171 | 610.09 | 99.5167 | 9.8363 | 50000 | 0.3 | 19.5 | 481.65 | 0.20662 | 0.21 | 0.9 | 0.019903 | 0.090155 | 1 | 0.019903 | 7.5275
24.8 | 0.23736 | 0.23739 | 0.45844 | 0.45858 | 32.3165 | 32.3101 | 25.5167 | 25.5143 | 615.04 | 99.2444 | 9.7466 | 50000 | 0.3 | 19.5 | 483.6 | 0.20522 | 0.21 | 0.9 | 0.019849 | 0.0896 | 1 | 0.019849 | 7.5473
24.9 | 0.23645 | 0.23647 | 0.45738 | 0.45752 | 32.3933 | 32.3869 | 25.6139 | 25.6115 | 620.01 | 98.9733 | 9.6579 | 50000 | 0.3 | 19.5 | 485.55 | 0.20384 | 0.21 | 0.9 | 0.019795 | 0.089049 | 1 | 0.019795 | 7.5671
25 | 0.23553 | 0.23556 | 0.45632 | 0.45646 | 32.4703 | 32.4639 | 25.7111 | 25.7088 | 625 | 98.7033 | 9.5703 | 50000 | 0.3 | 19.5 | 487.5 | 0.20247 | 0.21 | 0.9 | 0.019741 | 0.088502 | 1 | 0.019741 | 7.5869
25.1 | 0.23463 | 0.23465 | 0.45527 | 0.45541 | 32.5473 | 32.541 | 25.8083 | 25.806 | 630.01 | 98.4345 | 9.4836 | 50000 | 0.3 | 19.5 | 489.45 | 0.20111 | 0.21 | 0.9 | 0.019687 | 0.087961 | 1 | 0.019687 | 7.6065
25.2 | 0.23373 | 0.23375 | 0.45421 | 0.45435 | 32.6245 | 32.6182 | 25.9056 | 25.9033 | 635.04 | 98.1669 | 9.398 | 50000 | 0.3 | 19.5 | 491.4 | 0.19977 | 0.21 | 0.9 | 0.019633 | 0.087424 | 1 | 0.019633 | 7.6262
25.3 | 0.23284 | 0.23286 | 0.45316 | 0.4533 | 32.7018 | 32.6955 | 26.0029 | 26.0006 | 640.09 | 97.9004 | 9.3133 | 50000 | 0.3 | 19.5 | 493.35 | 0.19844 | 0.21 | 0.9 | 0.01958 | 0.086892 | 1 | 0.01958 | 7.6458
25.4 | 0.23196 | 0.23198 | 0.45212 | 0.45225 | 32.7792 | 32.7729 | 26.1002 | 26.0979 | 645.16 | 97.635 | 9.2295 | 50000 | 0.3 | 19.5 | 495.3 | 0.19712 | 0.21 | 0.9 | 0.019527 | 0.086364 | 1 | 0.019527 | 7.6653
25.5 | 0.23108 | 0.2311 | 0.45107 | 0.4512 | 32.8568 | 32.8505 | 26.1975 | 26.1952 | 650.25 | 97.3708 | 9.1467 | 50000 | 0.3 | 19.5 | 497.25 | 0.19582 | 0.21 | 0.9 | 0.019474 | 0.085841 | 1 | 0.019474 | 7.6848
25.6 | 0.23021 | 0.23023 | 0.45003 | 0.45016 | 32.9345 | 32.9282 | 26.2949 | 26.2926 | 655.36 | 97.1077 | 9.0648 | 50000 | 0.3 | 19.5 | 499.2 | 0.19453 | 0.21 | 0.9 | 0.019422 | 0.085322 | 1 | 0.019422 | 7.7042
25.7 | 0.22934 | 0.22936 | 0.44899 | 0.44912 | 33.0122 | 33.006 | 26.3922 | 26.39 | 660.49 | 96.8458 | 8.9839 | 50000 | 0.3 | 19.5 | 501.15 | 0.19325 | 0.21 | 0.9 | 0.019369 | 0.084807 | 1 | 0.019369 | 7.7235
25.8 | 0.22849 | 0.22851 | 0.44795 | 0.44808 | 33.0902 | 33.0839 | 26.4896 | 26.4874 | 665.64 | 96.585 | 8.9038 | 50000 | 0.3 | 19.5 | 503.1 | 0.19198 | 0.21 | 0.9 | 0.019317 | 0.084297 | 1 | 0.019317 | 7.7429
25.9 | 0.22763 | 0.22765 | 0.44691 | 0.44704 | 33.1682 | 33.1619 | 26.587 | 26.5848 | 670.81 | 96.3253 | 8.8247 | 50000 | 0.3 | 19.5 | 505.05 | 0.19072 | 0.21 | 0.9 | 0.019265 | 0.083791 | 1 | 0.019265 | 7.7621
26 | 0.22679 | 0.22681 | 0.44588 | 0.44601 | 33.2463 | 33.2401 | 26.6845 | 26.6822 | 676 | 96.0667 | 8.7464 | 50000 | 0.3 | 19.5 | 507 | 0.18948 | 0.21 | 0.9 | 0.019213 | 0.08329 | 1 | 0.019213 | 7.7813
26.1 | 0.22595 | 0.22597 | 0.44485 | 0.44498 | 33.3246 | 33.3184 | 26.7819 | 26.7797 | 681.21 | 95.8093 | 8.669 | 50000 | 0.3 | 19.5 | 508.95 | 0.18825 | 0.21 | 0.9 | 0.019162 | 0.082792 | 1 | 0.019162 | 7.8005
26.2 | 0.22512 | 0.22514 | 0.44382 | 0.44395 | 33.403 | 33.3968 | 26.8794 | 26.8771 | 686.44 | 95.5529 | 8.5924 | 50000 | 0.3 | 19.5 | 510.9 | 0.18703 | 0.21 | 0.9 | 0.019111 | 0.082299 | 1 | 0.019111 | 7.8196
26.3 | 0.22429 | 0.22431 | 0.4428 | 0.44293 | 33.4815 | 33.4753 | 26.9768 | 26.9746 | 691.69 | 95.2977 | 8.5167 | 50000 | 0.3 | 19.5 | 512.85 | 0.18582 | 0.21 | 0.9 | 0.01906 | 0.08181 | 1 | 0.01906 | 7.8387
26.4 | 0.22347 | 0.22349 | 0.44178 | 0.4419 | 33.5601 | 33.5539 | 27.0743 | 27.0721 | 696.96 | 95.0435 | 8.4419 | 50000 | 0.3 | 19.5 | 514.8 | 0.18462 | 0.21 | 0.9 | 0.019009 | 0.081325 | 1 | 0.019009 | 7.8577
26.5 | 0.22265 | 0.22267 | 0.44076 | 0.44088 | 33.6388 | 33.6326 | 27.1719 | 27.1697 | 702.25 | 94.7905 | 8.3678 | 50000 | 0.3 | 19.5 | 516.75 | 0.18344 | 0.21 | 0.9 | 0.018958 | 0.080844 | 1 | 0.018958 | 7.8766
26.6 | 0.22184 | 0.22186 | 0.43974 | 0.43987 | 33.7176 | 33.7115 | 27.2694 | 27.2672 | 707.56 | 94.5385 | 8.2946 | 50000 | 0.3 | 19.5 | 518.7 | 0.18226 | 0.21 | 0.9 | 0.018908 | 0.080367 | 1 | 0.018908 | 7.8955
26.7 | 0.22104 | 0.22106 | 0.43873 | 0.43885 | 33.7966 | 33.7904 | 27.367 | 27.3648 | 712.89 | 94.2877 | 8.2222 | 50000 | 0.3 | 19.5 | 520.65 | 0.1811 | 0.21 | 0.9 | 0.018858 | 0.079894 | 1 | 0.018858 | 7.9144
26.8 | 0.22024 | 0.22026 | 0.43772 | 0.43784 | 33.8756 | 33.8695 | 27.4645 | 27.4623 | 718.24 | 94.0379 | 8.1506 | 50000 | 0.3 | 19.5 | 522.6 | 0.17994 | 0.21 | 0.9 | 0.018808 | 0.079425 | 1 | 0.018808 | 7.9332
26.9 | 0.21945 | 0.21946 | 0.43671 | 0.43683 | 33.9548 | 33.9487 | 27.5621 | 27.5599 | 723.61 | 93.7892 | 8.0798 | 50000 | 0.3 | 19.5 | 524.55 | 0.1788 | 0.21 | 0.9 | 0.018758 | 0.07896 | 1 | 0.018758 | 7.952
27 | 0.21866 | 0.21868 | 0.4357 | 0.43582 | 34.0341 | 34.028 | 27.6597 | 27.6575 | 729 | 93.5415 | 8.0097 | 50000 | 0.3 | 19.5 | 526.5 | 0.17767 | 0.21 | 0.9 | 0.018708 | 0.078498 | 1 | 0.018708 | 7.9707
27.1 | 0.21788 | 0.2179 | 0.4347 | 0.43482 | 34.1135 | 34.1074 | 27.7573 | 27.7552 | 734.41 | 93.2949 | 7.9404 | 50000 | 0.3 | 19.5 | 528.45 | 0.17654 | 0.21 | 0.9 | 0.018659 | 0.078041 | 1 | 0.018659 | 7.9893
27.2 | 0.2171 | 0.21712 | 0.4337 | 0.43382 | 34.193 | 34.1869 | 27.855 | 27.8528 | 739.84 | 93.0494 | 7.8719 | 50000 | 0.3 | 19.5 | 530.4 | 0.17543 | 0.21 | 0.9 | 0.01861 | 0.077587 | 1 | 0.01861 | 8.0079
27.3 | 0.21633 | 0.21635 | 0.4327 | 0.43282 | 34.2726 | 34.2665 | 27.9526 | 27.9505 | 745.29 | 92.805 | 7.8041 | 50000 | 0.3 | 19.5 | 532.35 | 0.17433 | 0.21 | 0.9 | 0.018561 | 0.077137 | 1 | 0.018561 | 8.0265
27.4 | 0.21557 | 0.21558 | 0.43171 | 0.43183 | 34.3523 | 34.3462 | 28.0503 | 28.0482 | 750.76 | 92.5615 | 7.737 | 50000 | 0.3 | 19.5 | 534.3 | 0.17324 | 0.21 | 0.9 | 0.018512 | 0.07669 | 1 | 0.018512 | 8.045
27.5 | 0.21481 | 0.21482 | 0.43072 | 0.43083 | 34.4321 | 34.4261 | 28.148 | 28.1459 | 756.25 | 92.3192 | 7.6707 | 50000 | 0.3 | 19.5 | 536.25 | 0.17216 | 0.21 | 0.9 | 0.018464 | 0.076247 | 1 | 0.018464 | 8.0635
27.6 | 0.21405 | 0.21407 | 0.42973 | 0.42985 | 34.512 | 34.506 | 28.2457 | 28.2436 | 761.76 | 92.0779 | 7.6051 | 50000 | 0.3 | 19.5 | 538.2 | 0.17108 | 0.21 | 0.9 | 0.018416 | 0.075808 | 1 | 0.018416 | 8.0819
27.7 | 0.2133 | 0.21332 | 0.42875 | 0.42886 | 34.592 | 34.586 | 28.3434 | 28.3413 | 767.29 | 91.8376 | 7.5402 | 50000 | 0.3 | 19.5 | 540.15 | 0.17002 | 0.21 | 0.9 | 0.018368 | 0.075372 | 1 | 0.018368 | 8.1003
27.8 | 0.21256 | 0.21257 | 0.42776 | 0.42788 | 34.6722 | 34.6662 | 28.4412 | 28.4391 | 772.84 | 91.5983 | 7.476 | 50000 | 0.3 | 19.5 | 542.1 | 0.16897 | 0.21 | 0.9 | 0.01832 | 0.07494 | 1 | 0.01832 | 8.1186
27.9 | 0.21182 | 0.21184 | 0.42678 | 0.42689 | 34.7524 | 34.7464 | 28.5389 | 28.5368 | 778.41 | 91.3601 | 7.4125 | 50000 | 0.3 | 19.5 | 544.05 | 0.16793 | 0.21 | 0.9 | 0.018272 | 0.074512 | 1 | 0.018272 | 8.1369
28 | 0.21109 | 0.2111 | 0.42581 | 0.42592 | 34.8327 | 34.8268 | 28.6367 | 28.6346 | 784 | 91.1229 | 7.3496 | 50000 | 0.3 | 19.5 | 546 | 0.16689 | 0.21 | 0.9 | 0.018225 | 0.074086 | 1 | 0.018225 | 8.1551
𝑪𝒂𝒍𝒄𝒖𝒍𝒐 𝒅𝒆 𝒂𝒔𝒊𝒆𝒏𝒕𝒐𝒔 𝒆𝒍á𝒔𝒕𝒊𝒄𝒐𝒔:
𝑺_𝒆=∑▒〖𝑪_𝒄𝒊/(𝟏+𝒆) 𝑯_𝒊 𝒍𝒐𝒈 ((𝝈_𝟎+𝚫𝝄_𝟎)/𝝈_𝟎 )" " 〗
𝑪𝒂𝒍𝒄𝒖𝒍𝒐 𝒅𝒆 𝒂𝒔𝒊𝒆𝒏𝒕𝒐𝒔 𝒑𝒐𝒓 𝒄𝒐𝒏𝒔𝒐𝒍𝒊𝒅𝒂𝒄𝒊ó𝒏:
Note on O5: Hay que actualizarla a mano
Note on C21: Hay que actualizar el casillero cada vez que se modifiquen los espesores del terreno
Note on P53: Aquí se coloca el peso específico efectivo
Note on U53: Asiento en cada segmento de los estratos considerados
Note on V53: Asiento en cada segmento de los estratos considerados
Note on X53: Asiento en cada segmento de los estratos considerados

## Hoja de Cuenca et all
Fuerza vertical y asiento bajo el eje de un terraplén
J. Orós & A. Cuenca, 2008
DATOS |  |  | CÁLCULOS
Altura del terraplén (m) | H | 9.8 | z | a 1 | a 2 | g | ED | s 0 | sz/s0 | s z | Si
|  |  | Metros |  |  | kN/m3 | Mpa | kPa |  | kPa | cm
P. Esp. Ap. del terraplén (kN/m3) | g | 18
|  |  | 1 | 0.11692 | 1.4056 | 16.2 | 40 | 16.2 | 10.885 | 176.3364 | 0.44084
Semiancho de coronación (m) | B1 | 6 | 2 | 0.22552 | 1.249 | 16.2 | 40 | 32.4 | 5.4295 | 175.9169 | 0.43979
|  |  | 3 | 0.31986 | 1.1071 | 16.2 | 40 | 48.6 | 3.5986 | 174.8939 | 0.43723
Derrame lateral (m) | B2 | 14.72 | 4 | 0.3973 | 0.98279 | 16.2 | 40 | 64.8 | 2.6724 | 173.17 | 0.43293
|  |  | 5 | 0.45795 | 0.87606 | 16.2 | 40 | 81 | 2.1083 | 170.7715 | 0.42693
|  |  | 6 | 0.50353 | 0.7854 | 16.2 | 50 | 97.2 | 1.7263 | 167.7954 | 0.33559
RESULTADO |  |  | 7 | 0.53637 | 0.70863 | 16.2 | 50 | 113.4 | 1.4494 | 164.3649 | 0.32873
|  |  | 8 | 0.55883 | 0.6435 | 16.2 | 50 | 129.6 | 1.2392 | 160.6013 | 0.3212
Asiento total (cm) : | 7.9924 |  | 9 | 0.57302 | 0.588 | 14.1 | 50 | 126.9 | 1.2341 | 156.612 | 0.31322
|  |  | 10 | 0.58073 | 0.54042 | 14.1 | 50 | 141 | 1.0815 | 152.4866 | 0.30497
|  |  | 11 | 0.5834 | 0.49935 | 14.1 | 50 | 155.1 | 0.95614 | 148.2966 | 0.29659
INFORMACIÓN |  |  | 12 | 0.5822 | 0.46365 | 14.1 | 50 | 169.2 | 0.85165 | 144.0983 | 0.2882
|  |  | 13 | 0.57806 | 0.43241 | 14.1 | 50 | 183.3 | 0.76342 | 139.9349 | 0.27987
|  |  | 14 | 0.57169 | 0.40489 | 14.1 | 50 | 197.4 | 0.68814 | 135.8387 | 0.27168
|  |  | 15 | 0.56368 | 0.38051 | 14.1 | 50 | 211.5 | 0.62333 | 131.8337 | 0.26367
|  |  | 16 | 0.55447 | 0.35877 | 14.1 | 50 | 225.6 | 0.5671 | 127.9367 | 0.25587
|  |  | 17 | 0.54441 | 0.33929 | 14.1 | 50 | 239.7 | 0.51798 | 124.1594 | 0.24832
|  |  | 18 | 0.53378 | 0.32175 | 16.7 | 50 | 300.6 | 0.4009 | 120.5093 | 0.24102
|  |  | 19 | 0.5228 | 0.30588 | 16.7 | 50 | 317.3 | 0.36871 | 116.9905 | 0.23398
|  |  | 20 | 0.51162 | 0.29146 | 16.7 | 50 | 334 | 0.34013 | 113.6046 | 0.22721
|  |  | 21 | 0.50039 | 0.2783 | 16.7 | 50 | 350.7 | 0.31466 | 110.3512 | 0.2207
|  |  | 22 | 0.48919 | 0.26625 | 16.7 | 50 | 367.4 | 0.29186 | 107.2287 | 0.21446
|  |  | 23 | 0.47811 | 0.25518 | 16.7 | 50 | 384.1 | 0.27137 | 104.2342 | 0.20847
|  |  | 24 | 0.46721 | 0.24498 | 16.7 | 50 | 400.8 | 0.2529 | 101.3641 | 0.20273
|  |  | 25 | 0.45651 | 0.23554 | 16.7 | 50 | 417.5 | 0.2362 | 98.6143 | 0.19723
Introducir en las columnas G y H el |  |  | 26 | 0.44606 | 0.2268 | 16.7 | 50 | 434.2 | 0.22105 | 95.9805 | 0.19196
P. Esp. Aparente y el Módulo de |  |  | 27 | 0.43588 | 0.21867 | 16.7 | 50 | 450.9 | 0.20727 | 93.4578 | 0.18692
Deformación para cada capa de |  |  | 28 | 0.42598 | 0.21109 | 16.7 | 50 | 467.6 | 0.1947 | 91.0416 | 0.18208
suelo. |  |  |  | #DIV/0! | #DIV/0!
|  |  |  | #DIV/0! | #DIV/0!
Si la profundidad de influencia es |  |  |  | #DIV/0! | #DIV/0!
superior a 33 m, corregir en B21. |  |  |  | #DIV/0! | #DIV/0!
|  |  |  | #DIV/0! | #DIV/0!